## PORTADA (hidden)
GUIA DE COSTOS DE LA CONSTRUCCION EN REPUBLICA DOMINICANA PARA LOS COLEGIADOS
11 NOVIEMBRE . 2015
1RA. EDICIÓN

## Subcontratos (hidden)
GUIA DE ANALISIS DE COSTOS PARA COLEGIADOS, R.D.
LISTADO DE SUBCONTRATOS
PUERTAS, VENTANAS Y ALUMINIO- VIDRIO | LISTADO DE SUBCONTRATOS | UD
1 | Marcos de madera | ml | 360.8
2 | Puertas de madera preciosa a todo costo | ud | 22000
3 | Puerta principal de madera preciosa a todo costo | ud | 25000
4 | Cerradura de seguridad baldwin | ud | 9200
5 | Puertas corredizas de madera a todo costo | m2 | 10115.1832
6 | Puertas de Polimetal | ud | 6500
7 | Puerta Acustica | ud | 20000
8 | Vent de madera a todo costo | m2 | 3300
9 | Puertas y Ventanas corrrederas vidrio Claro y aluminio blanco | m2 | 3600
10 | Ventanas correderas de cristal aluminio blanco Perfil P92 Gris, Vidrios Blue-Green. | m2 | 5396.14
11 | Ventana Proyectada de Cristal aluminio blanco Perfil P92 Gris, Vidrios Blue-Green. | m2 | 9966.988
12 | Ventana Abatible de Cristal aluminio blanco Perfil P92 Gris, Vidrios Blue-Green. | m2 | 11998.476
13 | Ventanas de doble vidrio sin camara de aire, con marco interior , escurridor de agua y perfileria P92 | M2 | 19368
14 | Puertas correderas de Aluminio Blanco y Vidrio claro Perfil P92 Gris, Vidrios Blue-Green. | m2 | 5078.72
15 | Puertas de Cristal fijo y marco de aluminio tipo comercial | m2 | 10500
16 | Puertas metalicas | m2 | 4000
17 | Porton Vehicular de hierro | m2 | 5380
18 | Verja de entrada en hierro | m2 | 5380
19 | Vidrio Fijo y marco de aluminio blanco | m2 | 3552
20 | Vidrio Fijo y marco de aluminio blanco Perfil P92 Gris, Vidrios Blue-Green. | m2 | 4316.912
21 | Puertas en Closet de riel no plegadizas | m2 | 6933.3333
22 | Puertas en Closet y Despensa abatibles | m2 | 5702.8
23 | Puertas en Closet y Despensa correderas | m2 | 6400
24 | Puerta plegadiza en bano de servicio 0.70 x2.20 m | ud | 3500
25 | Puerta de tola 0.90 x 2.10 mts | ud | 7000
26 | Puertas MDF hidrofuga enchapada en roble, incluye instalacion | ud | 9000
27 | Puertas Everdoor (0.9 x 2.10) m | ud | 6500
28 | Cortinas de Banos en cristal (1.92 x 2.00) | m2 | 4427.0833
29 | Puerta de acero perforado | m2 | 6000
30 | Puerta metalica | m2 | 5000
31 | Puerta chapa (1.00 x 2.10) mts | m2 | 9523.8095
32 | Puerta chapa con rejilla en patinillo | m2 | 9523.8095
33 | Ventana de aluminio y vidrio oscilo batiente | m2 | 10157.44
34 | Ventanas de aluminio y vidrio abatible de una o dos hojas fijas | m2 | 10157.44
35 | Ventana en Lobby de aluminio y vidrio | m2 | 9141.696
36 | Vidrio fijo natural templado | m2 | 7618.08
37 | Puerta doble de cristal con bandas de vinilo (2.00 x 2.17) mts | m2 | 11238.0952
38 | Puerta cristal translucido y acero inoxidable (0.90 x 2.17) mts | m2 | 10613.7566
39 | Puerta de aluminio en zonas de AC | m2 | 10000
40 | Mampara en vidrio templado | P2 | 804.8576
41 | Mampara en vidrio templado | m2 | 8660.2677
42 | Baranda para balcones en aluminio y vidrio de acero inoxidable | ml | 7500
DIVISIONES LIGERAS | LISTADO DE SUBCONTRATOS | UD
42 | Plafond en PVC | m2 | 600
43 | Plafond sheet rock | M2 | 850
44 | Fascias sheetrock | ML | 550
45 | Fascias en sheetrock de 10 cms. De profundidad | ML | 400
46 | Fascias en sheetrock de 20 cms. De profundidad | ML | 500
47 | Fascias en sheetrock de 40 cms. De profundidad | ML | 600
48 | Sheet rock a dos caras | M2 | 900
MISCELANEOS | LISTADO DE SUBCONTRATOS | UD
49 | Estuco a todo costo | m2 | 125
50 | Forro de madera de Cedro en Walking Closet | m2 | 7532
51 | Baranda para escalera | ml | 3228
52 | Baranda para escalera en entrada principal | ml | 4100
53 | Pasamanos para escalera | ml | 2500
54 | Muebles de baños | ml | 10000
55 | Topes de baños en marmol | m2 | 7041.65
56 | Estrias en rampa vehicular a todo costo | m2 | 225
57 | Pisos de marmol crema marfil, suministro, instalacion, pulido, a todo costo (ANTICATO) | m2 | 2977.38
58 | Zocalos de marmol crema marfil, suministro, instalacion, pulido, a todo costo (ANTICATO) | ml | 803.04
59 | Revestimientos de marmol crema marfil, suministro, instalacion, pulido, a todo costo (ANTICATO sin cotizacion) | m2 | 3058.44
60 | Zocalos de madera, suministro, instalacion, a todo costo | ml | 885
61 | Tope de granito | m2 | 6348.4
62 | Gabinetes de piso | ml | 8200
63 | Gabinetes de pared | ml | 8200
64 | Fumigacion | m2 | 80
65 | Pañete de yeso ATC | m2 | 200
66 | Cornisa en yeso en techo | ml | 0
67 | Calentador de 30 gls | ud | 20405.56
68 | esquinero | ud | 1350
69 | Baños portatiles | mes/ud | 4130
70 | Rejilla para desague pluvial en parqueos | ml | 5900
71 | Masilla elastometrica | ml | 40.06
72 | Piso de goma en gimnasio | m2 | 2261.828
73 | Piso dinofelx para gimnasios | m2 | 4635.904
74 | Rejilla de ventilación en cuarto de planta | m2 | 3000
75 | Estuco Plastico valenciano a todo costo | m2 | 800
76 | Escalera metalica posterior a todo costo | ud | 85000
77 | Organizadores de closet closemaid | ML | 659.772
78 | Colocacion y aplicacion Estampado al hormigon | m2 | 281.02
79 | Revestimiento madera sabina | M2 | 1069.2857
IMPERMEABILIZANTE | LISTADO DE SUBCONTRATOS | UD
80 | Aislante termico PRODEX | m2 | 413
81 | Impermeabilizante Macdrain Geocompuesto Drenante con instalacion en muros de Contención | m2 | 465.8
82 | Impermeabilizante de techo de lona asfaltica e=4mm | m2 | 413
83 | Impermeabilizante de techo de lona asfaltica e=3mm | m2 | 348.1
84 | Aislante termico poliestireno tipo Danopreno 40 | m2 | 1770

## Insumos sanitarios (hidden)
GUIA DE ANALISIS DE COSTOS PARA COLEGIADOS, R.D.
LISTADO DE INSUMOS SANITARIOS
NO | PARTIDA | UD | PU
TUBOS PVC
1 | tubo 12" PVC SDR-41 | UD | 13305.3402
2 | tubo 8" PVC SDR-41 | UD | 6081.4746
3 | tubo 6" PVC SDR-41 | UD | 3602.6816
4 | tubo 3" PVC SDR-41 | UD | 862.7405
5 | tubo 4" PVC SDR-41 | UD | 1403.5392
6 | tubo 2" PVC SDR-41 | UD | 400.7091
7 | tubo 1/2" PVC Sch-40 | UD | 229.9584
8 | tubo 3/4" PVC Sch-40 | UD | 304.4966
9 | tubo 1" PVC Sch-40 | UD | 447.7581
10 | tubo 1 1/2" PVC Sch-40 | UD | 722.1222
11 | tubo 2" PVC Sch-40 | UD | 963.7107
12 | tubo 3" PVC Sch-40 | UD | 1998.7878
13 | tubo 2" PVC SDR-26 | UD | 419.82
14 | tubo 3" PVC SDR-26 | UD | 904.81
15 | tubo 4" PVC SDR-26 | UD | 1524.06
16 | tubo 6" PVC SDR-26 | UD | 3149.5
17 | tubo 8" PVC SDR-26 | UD | 5336.6
18 | tubo 12" PVC SDR-26 | UD | 11687.81
PIEZAS PVC
19 | Adaptador hembra PVC presión 3/4" | UD | 5.22
20 | Reducción PVC presión 3/4" x ½" | UD | 1.85
21 | reducción PVC drenaje 2" A 1½" | UD | 12.41
22 | arandela sanitaria PVC de 4" X 4" | UD | 45.35
23 | sifón drenaje 1½" para lavamanos | UD | 51.968
24 | sifón doble de 1½" P/fregadero | UD | 121.875
25 | sifón drenaje 2" | UD | 87
26 | sifón drenaje 4" | UD | 100.05
27 | codo PVC drenaje 8" x 90° | UD | 321.6
28 | codo PVC drenaje 6" x 90° | UD | 268
29 | codo PVC drenaje 4" x 90° | UD | 62.65
30 | codo PVC drenaje 3" x 90° | UD | 45.24
31 | codo PVC drenaje 2" x 90° | UD | 14.84
32 | Tapon Registro 2" | UD | 30.16
33 | tee PVC drenaje 4" | UD | 105.56
34 | tee PVC drenaje 3" | UD | 61.48
35 | tee PVC drenaje 2" | UD | 22.62
36 | Curva 2"de drenaje | UD | 9.39
37 | Curva 4" de drenaje | UD | 45.12
38 | yee PVC drenaje 2 " x 2" | UD | 22.62
39 | yee PVC drenaje 4 " x 4" | UD | 105.56
40 | yee PVC drenaje 4 " x 2" | UD | 79.16
41 | yee PVC drenaje 8 " x 4" | UD | 628.96
42 | yee PVC drenaje 6 " x 6" | UD | 494.16
43 | yee PVC drenaje 6 " x 8" | UD | 558.96
44 | yee PVC drenaje 6 " x 4" | UD | 528.96
45 | yee-tee PVC drenaje 6" | UD | 426
46 | yee-tee PVC drenaje 8" | UD | 511.2
TUBOS POLIPROPILENO
47 | Tuberia Polipropileno 1/2'' AC PN20 (4m) 20 mm | UD | 144.314
48 | Tuberia Polipropileno 1/2'' AF PN16 (4m) 20 mm | UD | 123.015
49 | Tuberia Polipropileno 3/4'' AC (4m) PN20 (4m) 25 mm | UD | 225.321
50 | Tuberia Polipropileno 3/4'' AF PN16 (4m) 25 mm | UD | 197.296
51 | Tuberia Polipropileno 1'' AC PN20 (4m) 32 mm | UD | 359.7348
52 | Tuberia Polipropileno 1'' AF PN16 (4m) 32 mm | UD | 312.7
53 | Tuberia Polipropileno 1 1/2'' AF y AC (4m) | UD | 896.8
54 | Tuberia Polipropileno 2'' AF PN16 (4m) 63 mm | UD | 1283.132
55 | Tuberia Polipropileno 3'' (4m) 90mm | UD | 2679.78
56 | Tuberia Polipropileno 4'' AC PN20 (4m) 110 | UD | 4175.4418
57 | Tuberia Polipropileno 4'' Af PN16 (4m) 110 | UD | 3582.5154
TUBOS HG Y HN
58 | Tuberia Hierro Negro 3'' | UD | 3928
59 | Tuberia Hierro Negro 4'' | UD | 5707
60 | Tuberia Hierro 2'' | UD | 2243
61 | Codo de 2 "HG | UD | 125
62 | codo HN 3"x 90'' | UD | 300
63 | Codo de 4 "HG | UD | 448
64 | Tee 3 x 2 "HG | UD | 272
65 | Tee 4 x 3 "HG | UD | 700
APARATOS, GRIFERIA Y ACCESORIOS SANITARIOS
66 | mezcladora Monomando para fregadero | UD | 1879.2
67 | mezcladora para lavamano cuarto servicio | UD | 650
68 | mezcladora Monomando para Lavamanos | UD | 2018.4
69 | mezcladora para Banera monomando | UD | 3500
70 | mezcladora S/manguera y S/BOQ. P/FREG. Tipo Sayco | UD | 1343.28
71 | mezcladora 3 puños p/ducha Tipo sayco | UD | 1950
72 | ducha con regadera completa | UD | 350
73 | Lavamanos Lorentina Sadosa Blanco C/Pedestal | UD | 2900
74 | Lavamanos Toto Ovalado para Empotrar | UD | 3088.5348
75 | Lavamanos Embajador de empotrar A color | UD | 2203.42
76 | fregadero doble acero INOx. S/ACCS. NI MEZCL. | UD | 2850
77 | Fregadero de acero inoxidable de una cámaras y escurridor incl. Mezcladora | UD | 3090
78 | fregadero doble acero INOx. S/ACCS. NI MEZCL. | UD | 4640
79 | Fregadero de esquina de acero inoxidable de dos cámaras | UD | 10900
80 | tapa inodoro royal A color | UD | 503.44
81 | Mueble de madera color negro 60x46 cms con lavamano de porcelana y espejo con madera | UD | 15330.56
82 | Mueble de madera color negro 50x25 cms con lavamano de porcelana y espejo con madera | UD | 11101.44
83 | Mueble de madera color negro 60x46 cms con lavamano de porcelana y espejo con madera | UD | 13216
84 | Inodoro de una pieza Vissani con tapa caida lenta | UD | 9515.52
85 | Inodoro Marca Water Wave con tapa de caida lenta y doble descarga en servicios |  | 4493.44
86 | Lavamano de porcelana linea Vissani 42x40x26 cms | UD | 3436.16
87 | Lavamano de porcelana linea Vissani 42x42 cms | UD | 3436.16
88 | Lavamano de porcelana 40x25x14 cms | UD | 1321.6
89 | Mezcladora para Lavamano de la linea Vissani | UD | 3436.16
90 | Mezcladora para Lavamano de la linea Water Ware | UD | 2378.88
91 | Mezcladora para Lavamano de la linea Water Ware | UD | 1850.24
92 | Mezcladora de ducha, con ducha de mano, holder y manguera de la linea Vissani | UD | 6079.36
93 | Mezcladora de ducha, con ducha de mano, holder y manguera de la linea Water Ware | UD | 3171.84
94 | Mezcladora de ducha, con ducha de mano, holder y manguera de la linea Water Ware | UD | 2378.88
95 | llave de empotrar ½" (AMERICANA) para ducha | UD | 348
96 | Plato de ducha (1.20 x 0.80) | UD | 3601.16
97 | mezcladora para fregadero marca water ware | UD | 5286.4
98 | Inodoro Sadosa Taino | UD | 3350
99 | Lavamano Sadosa Taino | UD | 914.5
100 | Inodoro Sadosa Standard | UD | 6000
101 | inodoro Toto soiree de una Pieza Blanco elongado | UD | 32756.4744
102 | inodoro Toto Carouso Elongado de 2 piezas | UD | 12133.368
103 | Bañera | UD | 6216
104 | Juegos de accesorios 3 piezas marca visani | UD | 3436.16
105 | Juego de accesorios para baños principales | UD | 3500
106 | Juegos de accesorios para baños servicios | UD | 600
107 | Lavamanos sencillo blanco | UD | 850
108 | Inodoro simplex blco | UD | 3500
109 | Desague de Plato de ducha (1.20 x 0.80) | UD | 481
110 | Jacuzzi interior (1.82 x 1.00) | UD | 200000
111 | Botiquin Blanco de 2 Puertas | UD | 2030
112 | jabonera niquelada de superficie | UD | 245
113 | Lavadero doble de granito fondo blanco | UD | 3400
114 | Lavadero Sencillo granito fondo blanco | UD | 1800
115 | Mueble de lavado en material hidrofugo,lavadero en fibra plastica de una boca y 5" de espesor | UD | 3800
LLAVES DE PASO
116 | llave de paso de bola de 3/4" europea | UD | 195
117 | llave de paso de bola de 1/2" europea | UD | 120
118 | llave de paso de bola de 11/4" | UD | 450
119 | llave de paso de bola de 2" europea | UD | 1757
120 | llave de paso de 1/2" ppr | UD | 318.6
121 | llave de paso de 2" ppr (union 63) | UD | 1823.1
122 | llave de paso de bola de 1/2" europea | UD | 370.04
123 | llave de paso ppr de 3/4" europea | UD | 371.6646
124 | llave de paso de bola de 3/4" europea | UD | 338
125 | llave de paso pprde 1" europea | UD | 613.541
126 | llave de paso pprde 11/2" europea | UD | 731.541
127 | llave de paso de bola de 1" europea | UD | 701.8348
128 | llave de paso de bola de 11/2" europea | UD | 900
129 | llave de paso de 3" ppr | UD | 1941.1
130 | llave de paso de bola de 3" europea | UD | 7853.2
VARIOS
131 | Cemento de PVC ABRO | Gls | 1799
132 | niple niquelado 3/8" x 2½" | UD | 14.73
133 | reducción bushing de ½" A 3/8" HG. | UD | 8.93
134 | cubrefalta niquelado de 3/8" | UD | 4.75
135 | junta de CERA | UD | 44.08
136 | llave ANGULAR de 3/8" | UD | 143.84
137 | tubo flexible plástico para inodoro | UD | 140
138 | tubo flexible plástico para lavamanos | UD | 140
139 | tornillos para inodoros | UD | 11.716
140 | boquilla para lavamanos | UD | 50
141 | boquilla para fregadero | UD | 50
142 | boquilla para lavadero | UD | 179.92
143 | tarugos plásticoS 3/8" | UD | 1.17
144 | tornillo 3" x 14 | UD | 1.97
145 | tornillo 1½" x 12 | UD | 3.2955
146 | rejilla roscada de 2" HG para piso | UD | 45
147 | rejilla roscada de 4" HG para piso | UD | 51.75
148 | Calentador de agua de gas 30 glones | UD | 28065.6
149 | Calentador de 30 gls | ud | 20757.38
150 | Extintor | UD | 5500.0036
151 | Teflon 3/4'' | UD | 16.17
152 | Gabinete contra incendios | UD | 22000
153 | cubrefalta de pvc | ml | 289.296
154 | COLECTOR | UD | 242.3008
155 | Espejos para baños | M2 | 2421
156 | Registro prefabricado 0.40 x0.40 | UD | 2383.8
157 | Tapa Solarium 0.40 x0.40 | UD | 3794.36
158 | Tapa hidraulica antiolor 50 cms x 50 cms PARA Trampa de grasa | UD | 18000
159 | Tapa de hidraulica D-16 de 50 cms x 50 cms PARA Registro de inspeccion | UD | 15000
160 | Tapa articulada antiolor de diametro 0.60 m PARA Registro de inspeccion | UD | 15000
161 | llave de chorro cromada 1/2" para lavadora | UD | 152
162 | llave de chorro de ½" | UD | 125
163 | Tubo de Silicon industrial trasnp. 10.3 | UD | 146.28

## Mano de Obra Sanitaria (hidden)
GUIA DE ANALISIS DE COSTOS PARA COLEGIADOS, R.D.
MANO DE OBRA SANITARIA
NO | PARTIDA | UD | COSTO UNIT. RD$
MONTURA DE APARATOS (EXCLUSIVAMENTE)
1 | Inodoro corriente de una pieza | ud | 1111.3
2 | Inodoro corriente de dos piezas | ud | 1111.3
3 | Inodoros especiales de un cuerpo o pieza | ud | 1822.07
4 | Inodoros de pared | ud | 1822.07
5 | Instalación inodoros fluxómetros | ud | 1500
6 | Instalación inodoros sencillos | ud | 809.27
7 | Instalación orinal fluxómetro | ud | 1336.19
8 | Instalación orinal sencillo | ud | 1012.82
9 | Orinales de media falda | ud | 1231.85
10 | Orinales de falda | ud | 1416.63
11 | Instalación lavamanos empotrados en meseta | ud | 1416.63
12 | Instalación lavamanos con pedestal | ud | 1416.63
13 | Instalación lavamanos corriente | ud | 809.27
14 | Instalación bañeras | ud | 1500
15 | Instalación jacuzzi | ud | 25000
16 | Monturas de mezcladoras de baños | ud | 750
17 | Llaves empotradas para ducha | ud | 403.81
18 | Instalación duchas hansgrohe | ud | 700
19 | Instalación fregadero doble | ud | 1416.63
20 | Instalación fregadero sencillo | ud | 1111.3
21 | Instalación lavadero sencillo | ud | 850
22 | Instalación lavadero doble | ud | 1000
23 | Lavadoras automáticas domésticas | ud | 1618.53
24 | Instalación calentador hasta 12 gls | ud | 1618.53
25 | Instalacion de plato para ducha | ud | 880.1
26 | Colocación accesorios bano principal | ud | 1500
27 | Colocación accesorios bano servicio | ud | 750
DESAGUE DE APARATOS SANITARIOS Y DE PISO | DESAGUE DE APARATOS SANITARIOS Y DE PISOS
28 | Inst. desague aparatos 4" | ud | 911.04
29 | Inst. Desague aparatos 2" | ud | 707.49
30 | Desagüe de inodoros de pared | ud | 1111.3
31 | Inst. desague 2" para piso | ud | 809.27
32 | Inst. desague 3" para piso | ud | 849.7335
33 | Inst. desague 4" para piso | ud | 911.04
34 | Inst. desague 6" para piso | ud | 1001.46
SALIDAS DE AGUA POTABLE INST. Y PAGO SALIDAS DE AGUA EN A. SANIT. | DESAGUE DE APARATOS SANITARIOS Y DE PISOS
35 | Salida de agua fría | ud | 707.49
36 | Salida de agua caliente | ud | 707.49
37 | Salidas de agua potable de 1/2 | ud | 525.82
38 | Salidas de agua potable de 3/4 | ud | 525.82
39 | Salida de agua fría a inodoro | ud | 911.04
40 | Salida de agua fría a inodoro fluxómetro | ud | 1416.63
41 | Salida de agua fría a orinal | ud | 911.04
42 | Inst. Salida de agua fría y caliente lavamanos | ud | 862
43 | Inst. Salida de agua fría y caliente calentador | ud | 911.04
44 | Salida de agua fría a baño de ducha | ud | 707.49
45 | Instalación de filtros de agua domiciliarias | ud | 911.04
COLUMNAS DE AGUA POTABLE | DESAGUE DE APARATOS SANITARIOS Y DE PISOS
46 | Inst. columna de agua fría 1/2" | ud | 615.21
47 | Inst. columna de agua fría 3/4" | ud | 615.21
48 | Inst. columna de agua fría 1" | ud | 703.71
49 | Inst. columna de agua fría 1 1/2" | ud | 792.21
50 | Inst. columna de agua fría 2" | ud | 792.21
51 | Columna de agua fria ø 1" 3 niveles | ud | 1600
VENTILACION | DESAGUE DE APARATOS SANITARIOS Y DE PISOS
52 | Instalación ventilación de 2" | ud | 707.49
53 | Instalación ventilación de 3" | ud | 809.27
54 | Instalación ventilación de 4" | ud | 911.04
55 | Instalación ventilación de 3" cuatro níveles | ud | 1972
56 | Ventilacion de 2" | ml | 525.82
57 | Ventilacion de 3" | ml | 601.46
BAJANTES DE DESCARGA Y BAJANTES PLUVIALES | DESAGUE DE APARATOS SANITARIOS Y DE PISOS
58 | Instalación de bajante 1 ½” | ud | 607.36
59 | Instalación de bajante 2" | ud | 707.49
60 | Instalación de bajante 3" | ud | 809.27
61 | Instalación de bajante 4" | ud | 1012.82
62 | Instalación de bajante 3" dos níveles | ud | 1618.54
63 | Instalación de bajante pluvial 3" | ud | 809.27
64 | Instalación de bajante pluvial 4" | ud | 1012.82
65 | Instalación de bajante pluvial 2" | ud | 707.49
66 | Instalación de bajante pluvial 3" cinco níveles | ud | 2430
67 | Instalación de bajante pluvial 4" cuatro niveles | ud | 2433.6
68 | Bajante pluvial de 3" | ml | 525.82
MANO DE OBRA COLOCACION PIEZAS PVC | DESAGUE DE APARATOS SANITARIOS Y DE PISOS
69 | Instalación tapón de registro 4" | ud | 225
70 | Instalación tapón de registro 3" | ud | 180
71 | Instalación tapón de registro 2" | ud | 148.45
72 | Instalación piezas pvc 1/2" | boca | 8.54
73 | Instalación piezas pvc 3/4" | boca | 9.76
74 | Instalación piezas pvc 1" | boca | 14.78
75 | Instalación piezas pvc 1 1/2" | boca | 21.34
76 | Instalación piezas pvc 2" | boca | 21.34
77 | Instalación piezas pvc 3" | boca | 26.27
78 | Instalación piezas pvc 4" | boca | 32.83
79 | Colocación de tee 8" | ud | 99
80 | Colocación codos 8" | ud | 66
81 | Colocacion Yee reducida 8" @ 6" | ud | 90
CONEXION O EMPALME A TUBERIA EXISTENTE DE AGUA POTABLE | DESAGUE DE APARATOS SANITARIOS Y DE PISOS
82 | En tuberías de ½” ó ¾” | ud | 809.27
83 | En tuberías de 1” | ud | 1012.82
84 | En tuberías de 1” a 1 ½” | ud | 1213.08
85 | En tuberías de 1½” a 2” | ud | 1416.63
CONEXION O EMPALME A TUBERIA EXISTENTE DE ARRASTRE | DESAGUE DE APARATOS SANITARIOS Y DE PISOS
86 | En tubería de 2” | ud | 607.36
87 | En tubería de 3” | ud | 809.27
88 | En tubería de 4” | ud | 1012.82
89 | En tubería de 6” | ud | 1213.08
ARRASTRE DOMICILIARIO, PAGO POR MLA PARTIR DEL CUARTO DE BAÑO | DESAGUE DE APARATOS SANITARIOS Y DE PISOS
90 | Tuberías de 2” | ml | 44.32
91 | Tuberías de 4” | ml | 54.17
92 | Tuberías de 5” | ml | 90.29
93 | Tuberías de 6” | ml | 113.26
INSTALACIONES DE TUBERÍAS (PVC)
94 | Colocacion tuberias de 10" PVC | ml | 39.4
95 | Colocacion tuberias de 12" PVC | ml | 42.68
96 | Colocacion tuberias de 6" PVC | ml | 29.97
97 | Colocacion tuberias de 8" PVC | ml | 32.83
98 | Colocacion tuberias de 3" PVC | ml | 21.34
99 | Colocacion tuberias de 4" PVC | ml | 24.62
100 | Colocacion tuberias de 1/2" PVC | ml | 5.99
101 | Colocacion tuberias de 3/4" PVC | ml | 5.99
102 | Colocacion tuberias de 1" PVC | ml | 11.98
103 | Colocacion tuberias de 2" PVC | ml | 14.98
104 | Colocacion tuberias de 11/2" | ml | 14.98
INSTALACIÓN DE LLAVES PASO DOMICILIARIAS
105 | Instalacion de llave jardin de 1/2"" | ud | 911.04
106 | Instalacion de valvula de 1/2" | ud | 403.81
107 | Instalacion de valvula de 3/4" | ud | 607.36
108 | Instalacion de valvula de 1" | ud | 1111.3
109 | Instalacion de valvula de 11/2" | ud | 1222.43
110 | Instalacion de valvula de 2" | ud | 1344.673
111 | Instalacion de valvula de 3" | ud | 1479.1403
112 | Instalacion de valvula de 4" | ud | 1627.0543
113 | Instalacion de llave de paso de ø 11/2" en tuberia de cobre | ud | 1618.53
114 | Instalacion de llave de paso de ø 1" en tuberia de cobre | ud | 1541.15
115 | Instalacion de llave de paso de ø 3/4" en tuberia de cobre | ud | 1416.63
116 | Instalacion de llave de paso de ø 1/2" en tuberia de cobre | ud | 1213.08
TUBERIA Y PIEZAS HIERRO GALVANIZADO | DESAGUE DE APARATOS SANITARIOS Y DE PISOS
117 | Colocacion tuberias de 11/2" galvanizada | ml | 26.27
118 | Colocacion tuberias de 2" galvanizada | ml | 32.83
119 | Colocacion tuberias de 2½" galvanizada | ml | 39.4
120 | Colocacion tuberias de 3" galvanizada | ml | 44.32
121 | Colocacion tuberias de De 4” galvanizada | ml | 54.17
122 | Colocacion tuberias de De 6”galvanizada | ml | 68.94
123 | Colocacion tuberias de De 8” galvanizada | ml | 77.15
124 | Tubería galvanizada de1” | ml | 21.34
125 | Instalación piezas HG de 2" | ud | 42
126 | Instalación piezas HG de 1 1/2" | ud | 33
INSTALACIONES DE TUBERÍAS DE HIERRO FUNDIDO O DE ACERO | DESAGUE DE APARATOS SANITARIOS Y DE PISOS
127 | De 3” | ml | 44.32
128 | De 4” | ml | 54.17
129 | De 6” | ml | 68.94
130 | De 8” | ml | 77.15
131 | De 10” | ml | 105.05
132 | De 12” | ml | 162.51
LABORES VARIAS
133 | Instalación de sépticos y filtrantes de 4” | ud | 3639.23
134 | Instalación de sépticos y filtrantes de 5” | ud | 3639.23
135 | Instalación de sépticos y filtrantes de 6” | ud | 4044.68
136 | Instalación de sépticos y filtrantes de 8” | ud | 4448.49
137 | Conexión de camaras y registros | ud | 1110
138 | Conexión a septico y filtrante de 4" | ud | 3164.55
139 | Conexión a septico y filtrante de 6" | ud | 3517.12
140 | Conexión a septico y filtrante de 8" | ud | 3868.26
141 | Limpieza general en lavamanos e inodoros | ud | 200
142 | Limpieza camara septica | ud | 4000
143 | Limpieza y desinfeccion de cisterna | ud | 1200
144 | Limpieza trampa de grasa | ud | 2000
145 | Confeccion trampa de grasa | ud | 1500
146 | Confeccion registro de inspeccion | ud | 1500
147 | Instalacion trampa de grasa sencilla | ud | 1822.07
148 | Instalacion trampa de grasa doble camara | ud | 2831.3
149 | Instalación de cámara y registro de limpieza | ud | 1111.3
150 | Conexión a trampa de grasa doble | ud | 2462
151 | Conexión a trampa de grasa sencilla | ud | 1584.41
152 | Conexión a registro | ud | 825.94
153 | Conexión a cloaca existente | p.a. | 2500
154 | Instalación de cisternas, montura de bombas de agua en cisternas con diámetro de ¾” a 1” | ud | 8089.36
155 | Instalacion tapa cisterna | ud | 1500
156 | Cajas de ValvulasTelescópicas | ud | 134.61
157 | Cajas de Valvulas Sencillas | ud | 113.26
158 | Instalacion de Hidrantes | ud | 3438.96

## Analisis Sanitarios (hidden)
GUIA DE ANALISIS DE COSTOS PARA COLEGIADOS, R.D.
ANA-SAN | ANALISIS PRECIOS UNITARIOS SANITARIOS |  |  |  |  | 45 | TASA
NO. | PARTIDA | CANTIDAD | UD | PU | TOTAL/PU
APARATOS SANITARIOS
APA-1 | Inodoro Sadosa Standard
| niple niquelado 3/8" x 2½" | 1 | UD | 14.73 | 14.73
| reducción bushing de ½" A 3/8" HG. | 1 | UD | 8.93 | 8.93
| arandela sanitaria PVC de 3 ó 4" | 1 | UD | 45.35 | 45.35
| cubrefalta niquelado de 3/8" | 1 | UD | 4.75 | 4.75
| junta de CERA | 1 | UD | 44.08 | 44.08
| llave ANGULAR de 3/8" | 1 | UD | 143.84 | 143.84
| tubo flexible plástico | 1 | UD | 140 | 140
| tornillos para inodoros | 2 | UD | 11.716 | 23.432
| Inodoro Sadosa Standard | 1 | UD | 6000 | 6000
| montura inodoros de una pieza | 1 | UD | 1111.3 | 1111.3
| Tubo de Silicon industrial trasnp. 10.3 | 0.3 | UD | 146.28 | 43.884
| Teflon 3/4'' | 0.5 | UD | 16.17 | 8.085
|  |  |  | COSTO/UD | 7588.381
APA-2 | Inodoro Simplex
| niple niquelado 3/8" x 2½" | 1 | UD | 14.73 | 14.73
| reducción bushing de ½" A 3/8" HG. | 1 | UD | 8.93 | 8.93
| arandela sanitaria PVC de 3 ó 4" | 1 | UD | 45.35 | 45.35
| cubrefalta niquelado de 3/8" | 1 | UD | 4.75 | 4.75
| junta de CERA | 1 | UD | 44.08 | 44.08
| llave ANGULAR de 3/8" | 1 | UD | 143.84 | 143.84
| tubo flexible plástico | 1 | UD | 140 | 140
| tornillos para inodoros | 2 | UD | 11.716 | 23.432
| Inodoro Sencillo | 1 | UD | 3350 | 3350
| montura inodoros de una pieza | 1 | UD | 809.27 | 809.27
| Tubo de Silicon industrial trasnp. 10.3 | 0.3 | UD | 146.28 | 43.884
| Teflon 3/4'' | 0.5 | UD | 16.17 | 8.085
|  |  |  | COSTO/UD | 4636.351
APA-3 | Lavamano Lorentina sadosa Standard con pedestal
| niple niquelado 3/8" x 2½" | 2 | UD | 14.73 | 29.46
| reducción bushing de ½" A 3/8" HG. | 2 | UD | 8.93 | 17.86
| sifón drenaje 1½" | 1 | UD | 51.968 | 51.968
| boquilla para lavamanos | 1 | UD | 50 | 50
| cubrefalta niquelado de 3/8" | 2 | UD | 4.75 | 9.5
| llave ANGULAR de 3/8" | 2 | UD | 143.84 | 287.68
| tubo flexible plástico | 2 | UD | 140 | 280
| mezcladora | 1 | UD | 2018.4 | 2018.4
| Lavamano sadosa Standard con pedestal | 1 | UD | 2900 | 2900
| tarugos plásticoS 3/8" | 4 | UD | 1.17 | 4.68
| tornillo 3" x 14 | 4 | UD | 1.97 | 7.88
| montura de lavamanos especiales con pata y Pedestal | 1 | UD | 1416.63 | 1416.63
|  |  |  | COSTO/UD | 7074.058
APA-4 | Lavamanos Blanco para empotrar incluye mezcladora monomando
| niple niquelado 3/8" x 2½" | 2 | UD | 14.73 | 29.46
| reducción bushing de ½" A 3/8" HG. | 2 | UD | 8.93 | 17.86
| sifón drenaje 1½" | 1 | UD | 51.968 | 51.968
| boquilla para lavamanos | 1 | UD | 50 | 50
| cubrefalta niquelado de 3/8" | 2 | UD | 4.75 | 9.5
| llave ANGULAR de 3/8" | 2 | UD | 143.84 | 287.68
| tubo flexible plástico | 2 | UD | 140 | 280
| mezcladora | 1 | UD | 2018.4 | 2018.4
| Lavamano sadosa Standard | 1 | UD | 3436.16 | 3436.16
| tarugos plásticoS 3/8" | 4 | UD | 1.17 | 4.68
| tornillo 3" x 14 | 4 | UD | 1.97 | 7.88
| montura de lavamanos especiales | 1 | UD | 1416.63 | 1416.63
|  |  |  | COSTO/UD | 7610.218
APA-5 | Lavamanos Sencillo Blanco Servicio
| niple niquelado 3/8" x 2½" | 2 | UD | 14.73 | 29.46
| reducción bushing de ½" A 3/8" HG. | 2 | UD | 8.93 | 17.86
| sifón drenaje 1½" | 1 | UD | 51.968 | 51.968
| boquilla para lavamanos | 1 | UD | 50 | 50
| cubrefalta niquelado de 3/8" | 2 | UD | 4.75 | 9.5
| llave ANGULAR de 3/8" | 2 | UD | 143.84 | 287.68
| tubo flexible plástico | 2 | UD | 140 | 280
| mezcladora | 1 | UD | 1850.24 | 1850.24
| Lavamanos Embajador blanco | 1 | UD | 1321.6 | 1321.6
| tarugos plásticoS 3/8" | 4 | UD | 1.17 | 4.68
| tornillo 3" x 14 | 4 | UD | 1.97 | 7.88
| montura de lavamanos especiales con pata y Pedestal | 1 | UD | 809.27 | 809.27
|  |  |  | COSTO/UD | 4720.138
APA-6 | Bañera liviana A color con mezcladora 1er. nivel
| codo ½" x 90° HG | 2 | UD | 16.25 | 32.5
| tubo ½" HG | 0.3 | UD | 255.359 | 76.6077
| bañera liviana A color (A. standard) S/MEZCL. | 1 | UD | 6216 | 6216
| mezcladora para Banera monomando | 1 | UD | 3500 | 3500
| montura de bañera hierro corrientes de 30 x 60 Pulgada | 1 | Ud | 1500 | 1500
| Desague automatico | 1 | Ud | 550 | 550
| montura de mezcladora de baños | 1 | Ud | 750 | 750
| Terminación de baños | 1 | Ud | 172.5 | 172.5
|  |  |  | COSTO/UD | 12797.6077
APA-7 | Jacuzzi
| Materiales electricos y sanitarios | 1 | UD | 10000 | 10000
| Jacuzzi incluyendo filtros bomas | 1 | UD | 200000 | 200000
| montura | 1 | Ud | 25000 | 25000
|  |  |  | COSTO/UD | 235000
APA-8 | Plato de Ducha incluye regadera
| codo ½" x 90° HG | 2 | UD | 16.25 | 32.5
| tubo ½" HG | 0.3 | UD | 255.359 | 76.6077
| Plato de Ducha | 1 | UD | 3601.16 | 3601.16
| ducha con regadera | 1 | UD | 350 | 350
| montura de plato | 1 | Ud | 880.1 | 880.1
| Desague automatico | 1 | Ud | 481 | 481
| montura de mezcladora de baños | 1 | Ud | 750 | 750
| Terminación de baños | 1 | Ud | 172.5 | 172.5
|  |  |  | COSTO/UD | 6343.8677
APA-9 | Mueble de lavado en material hidrofugo,lavadero en fibra plastica de una boca y 5" de espesor
| Mueble Lavadero | 1 | UD | 3800 | 3800
| llave de chorro de ½" (AMERICANA) | 1 | UD | 125 | 125
| boquilla para lavadero | 1 | UD | 179.92 | 179.92
| sifón doble de 1½" P/fregadero | 1 | UD | 121.875 | 121.875
| adaptador macho PVC presión ½" | 1 | UD | 3.029 | 3.029
| montura de lavadero | 1 | Ud | 850 | 850
| Terminación de lavadero sin vertederos | 1 | Ud | 258.75 | 258.75
|  |  |  | COSTO/UD | 5338.574
APA-10 | Lavadero Sencillo de granito blanco 1er. Nivel
| Lavadero Sencillo de granito blanco 1er. nivel | 1 | UD | 1800 | 1800
| llave de chorro de ½" (AMERICANA) | 1 | UD | 125 | 125
| boquilla para lavadero | 1 | UD | 179.92 | 179.92
| sifón doble de 1½" P/fregadero | 1 | UD | 121.875 | 121.875
| adaptador macho PVC presión ½" | 1 | UD | 3.029 | 3.029
| montura de lavadero | 1 | P.A. | 850 | 850
| Terminación de lavadero sin vertederos | 1 | Ud | 258.75 | 258.75
|  |  |  | COSTO/UD | 3338.574
APA-11 | Lavadero Doble de granito blanco 1er. nivel
| Lavadero Doble de granito blanco 1er. nivel | 1 | UD | 3400 | 3400
| llave de chorro de ½" (AMERICANA) | 2 | UD | 125 | 250
| boquilla para lavadero | 2 | UD | 179.92 | 359.84
| sifón doble de 1½" P/fregadero | 2 | UD | 121.875 | 243.75
| adaptador macho PVC presión ½" | 2 | UD | 3.029 | 6.058
| montura de lavadero | 1 | P.A. | 1000 | 1000
| Terminación de lavadero sin vertederos | 1 | Ud | 258.75 | 258.75
|  |  |  | COSTO/UD | 5518.398
APA-12 | Accesorios en Baños principales
| Juego de Accesorios para Baño principales | 1 | UD | 3500 | 3500
| cubrefalta niquelado de ½" | 2 | UD | 7.41 | 14.82
| tornillo 1½" x 12 | 13 | UD | 3.2955 | 42.8415
| tarugos plásticoS 3/8" | 13 | UD | 1.17 | 15.21
| montura de accesorios empotrados | 1 | UD | 1500 | 1500
|  |  |  | COSTO/UD | 5072.8715
APA-13 | Juego de Accesorios para Baño Servicio
| Juego de Accesorios para Baño Servicio | 1 | UD | 600 | 600
| cubrefalta niquelado de ½" | 2 | UD | 7.41 | 14.82
| tornillo 1½" x 12 | 13 | UD | 3.2955 | 42.8415
| tarugos plásticoS 3/8" | 13 | UD | 1.17 | 15.21
| montura de accesorios empotrados | 1 | UD | 750 | 750
|  |  |  | COSTO/UD | 1422.8715
APA-14 | Fregadero doble Inoxidable
| niple niquelado 3/8" x 2½" | 2 | UD | 14.73 | 29.46
| reducción bushing de ½" A 3/8" HG. | 2 | UD | 8.93 | 17.86
| reducción PVC drenaje 2" A 1½" | 1 | UD | 12.41 | 12.41
| sifón doble de 1½" P/fregadero | 1 | UD | 121.875 | 121.875
| boquilla para fregadero | 2 | UD | 50 | 100
| cubrefalta niquelado de 3/8" | 2 | UD | 4.75 | 9.5
| llave ANGULAR de 3/8" | 2 | UD | 143.84 | 287.68
| tubo flexible plástico | 2 | UD | 140 | 280
| mezcladora Monomando para fregadero | 1 | UD | 1879.2 | 1879.2
| fregadero doble acero INOx. S/ACCS. NI MEZCL. | 1 | UD | 2850 | 2850
| montura de fregadero de acero inoxidable | 1 | UD | 1416.63 | 1416.63
|  |  |  | COSTO/UD | 7004.615
APA-15 | Fregadero de esquina de acero inoxidable de dos cámaras incl. Mezcladora
| niple niquelado 3/8" x 2½" | 2 | UD | 14.73 | 29.46
| reducción bushing de ½" A 3/8" HG. | 2 | UD | 8.93 | 17.86
| reducción PVC drenaje 2" A 1½" | 1 | UD | 12.41 | 12.41
| sifón doble de 1½" P/fregadero | 1 | UD | 121.875 | 121.875
| boquilla para fregadero | 2 | UD | 50 | 100
| cubrefalta niquelado de 3/8" | 2 | UD | 4.75 | 9.5
| llave ANGULAR de 3/8" | 2 | UD | 143.84 | 287.68
| tubo flexible plástico | 2 | UD | 140 | 280
| mezcladora para fregadero | 1 | UD | 1879.2 | 1879.2
| fregadero doble acero INOx. S/ACCS. NI MEZCL. | 1 | UD | 10900 | 10900
| montura de fregadero de acero inoxidable | 1 | UD | 1416.63 | 1416.63
|  |  |  | COSTO/UD | 15054.615
APA-16 | Fregadero de acero inoxidable de una cámara y escurridor incl. Mezcladora
| niple niquelado 3/8" x 2½" | 2 | UD | 14.73 | 29.46
| reducción bushing de ½" A 3/8" HG. | 2 | UD | 8.93 | 17.86
| reducción PVC drenaje 2" A 1½" | 1 | UD | 12.41 | 12.41
| sifón doble de 1½" P/fregadero | 1 | UD | 121.875 | 121.875
| boquilla para fregadero | 1 | UD | 50 | 50
| cubrefalta niquelado de 3/8" | 1 | UD | 4.75 | 4.75
| llave ANGULAR de 3/8" | 1 | UD | 143.84 | 143.84
| tubo flexible plástico | 1 | UD | 140 | 140
| mezcladora S/manguera y S/BOQ. P/FREG. (SAyCO O GERBER) | 1 | UD | 1879.2 | 1879.2
| fregadero | 1 | UD | 3090 | 3090
| montura de fregadero de acero inoxidable de 1 Cámara | 1 | UD | 1111.3 | 1111.3
|  |  |  | COSTO/UD | 6600.695
APA-17 | Mezcladora de ducha marca visani para banos principales
| Mezcladora | 1 | UD | 6079.36 | 6079.36
| montura de mezcladora de baños | 1 | Ud | 750 | 750
| Terminación de baños | 1 | Ud | 172.5 | 172.5
|  |  |  | COSTO/UD | 7001.86
APA-18 | Ducha con regadera Cuarto de servicios
| ducha con regadera | 1 | UD | 350 | 350
| llave de empotrar ½" (AMERICANA) para ducha | 1 | UD | 348 | 348
| montura de llaves de empotrar de ducha | 1 | Ud | 403.81 | 403.81
| Terminación de baños | 1 | Ud | 172.5 | 172.5
|  |  |  | COSTO/UD | 1274.31
VARIOS
VAR-1 | Salida de Llave de lavadora
| llave cromada | 2 | UD | 152 | 304
| Tuberia y piezas | 1 | PA | 500 | 500
| Resane producto instalacion sanitaria | 1 | PA | 250 | 250
| instalación llave | 2 | Ud | 911.04 | 1822.08
|  |  |  | COSTO/UD | 2876.08
VAR-2 | Desague de piso 0 2" 1er. nivel
| sifón drenaje 2" | 1 | UD | 87 | 87
| rejilla roscada de 2" HG para piso | 1 | UD | 45 | 45
| desague de piso de 2 pulgadas (Incl. Parrilla) | 1 | Ud | 707.49 | 707.49
|  |  |  | COSTO/UD | 839.49
VAR-3 | Desague de piso 0 4" 1er. nivel
| sifón drenaje 4" | 1 | UD | 100.05 | 100.05
| rejilla roscada de 4" HG para piso | 1 | UD | 51.75 | 51.75
| desague de piso de 4 pulgadas (Incl. Parrilla) | 1 | Ud | 911.04 | 911.04
|  |  |  | COSTO/UD | 1062.84
VAR-4 | Registro ' con Arqueta y Tapa Solarium 0.40 x0.40 para Desague de piso 6''
| Mano de obra desague de piso de 6 pulgadas | 1 | Ud | 1001.46 | 1001.46
| Registro 0.40 x0.40 | 1 | Ud | 2383.8 | 2383.8
| Tapa Solarium 0.40 x0.40 | 1 | Ud | 3794.36 | 3794.36
|  |  |  | COSTO/UD | 7179.62
VAR-5 | Registro de inspeccion (0.60 x 0.60 x 0.75 mts)
| cemento gris | 1.252 | FDS | #REF! | #REF!
| arena gruesa ITABO (de mina) | 0.071 | m3 | #REF! | #REF!
| arena FINA (para pañete) | 0.026 | m3 | #REF! | #REF!
| grava | 0.047 | m3 | #REF! | #REF!
| agua | 7.4 | GLS | #REF! | #REF!
| cal (50 LBS) | 0.178 | FDS | #REF! | #REF!
| bloques de 0.10 mts (4") TAVARES INDUSTRIAL, C. x A. / AGUAYO | 15 | UD | #REF! | #REF!
| madera pino americano bruta | 0.981 | P2 | #REF! | #REF!
| clavos corrientes con cabeza 2" en adelante | 0.16 | LBS | #REF! | #REF!
| acero3/8" x 20' - G40 | 0.047 | QQ | #REF! | #REF!
| alambre dulce #18 | 0.094 | LBS | #REF! | #REF!
| plywood 3/4" (dos caras) | 0.012 | PLANCHA | #REF! | #REF!
| tuberia y piezas incluyendo codo PVC drenaje 4" x 90° | 1 | PA | 500 | 500
| instalación San. cámara de inspección en tubería de 3" y 4" | 1 | Ud | 1111.3 | 1111.3
| confección registroS, hasta de 60x60 cms. con tapa (MEDIDA interior) | 1 | UD | 1500 | 1500
|  |  |  | COSTO/UD | #REF!
VAR-6 | Trampa de GRASA (0.80 x 0.80 x 0.75 mts) C/tee 0 3"
| cemento gris | 2.278 | FDS | #REF! | #REF!
| arena gruesa ITABO (de mina) | 0.126 | m3 | #REF! | #REF!
| arena FINA (para pañete) | 0.051 | m3 | #REF! | #REF!
| grava | 0.084 | m3 | #REF! | #REF!
| agua | 13.318 | GLS | #REF! | #REF!
| cal (50 LBS) | 0.353 | FDS | #REF! | #REF!
| bloques de 0.10 mts (4") | 28 | UD | #REF! | #REF!
| madera pino americano bruta | 1.327 | P2 | #REF! | #REF!
| clavos corrientes con cabeza 2" en adelante | 0.21 | LBS | #REF! | #REF!
| acero3/8" x 20' - G40 | 0.076 | QQ | #REF! | #REF!
| alambre dulce #18 | 0.152 | LBS | #REF! | #REF!
| plywood 3/4" (dos caras) | 0.022 | PLANCHA | #REF! | #REF!
| tuberia y piezas incluyendo codo PVC drenaje 4" x 90° | 1 | PA | 500 | 500
| instalación trampa de grasa | 1 | Ud | 1822.07 | 1822.07
| confección trampa grasa | 1 | UD | 1500 | 1500
|  |  |  | COSTO/UD | #REF!
VAR-7 | Vertedero p/Baños (0.60 x 1.20)
| Mezcla 1:3 | 0.108 | m3 | #REF! | #REF!
| Bloques de 0.10 m | 0.24 | m2 | #REF! | #REF!
| Ceramica | 1.44 | m2 | #REF! | #REF!
| Confección pileta de cerámica | 1 | ud | 2000 | 2000
| Llave de chorro | 1 | ud | 1313.04 | 1313.04
| Desague de 2" | 1 | ud | 839.49 | 839.49
| Tuberia y Piezas | 1 | PA | 500 | 500
|  |  |  | COSTO/UD | #REF!
VAR-8 | Piletas de Baños servicios (0.60 x 1.20) mts (no incluye llave)
| Mezcla 1:3 | 0.108 | m3 | #REF! | #REF!
| Bloques de 0.10 m | 0.24 | m2 | #REF! | #REF!
| Ceramica | 1.44 | m2 | #REF! | #REF!
| Confección pileta de cerámica | 1 | ud | 2000 | 2000
| Tuberia y Piezas | 1 | PA | 500 | 500
|  |  |  | COSTO/UD | #REF!
VAR-9 | Llave de chorro de 3/4"
| llave chorro 3/4" | 1 | UD | 152 | 152
| Tuberia y piezas | 1 | PA | 250 | 250
| instalación llave | 1 | Ud | 911.04 | 911.04
|  |  |  | COSTO/UD | 1313.04
VAR-10 | Bajante de descarga y Pluvial 0 4"
| tubo 4" PVC SDR-41 | 0.5 | UD | 1403.5392 | 701.7696
| codo PVC drenaje 4" x 90° | 1 | UD | 62.65 | 62.65
| tee PVC drenaje 4" | 1 | UD | 105.56 | 105.56
| cemento PVC | 0.01 | GLS | 1799 | 17.99
| instalación columna bajante | 1 | Ud | 1012.82 | 1012.82
|  |  |  | COSTO/UD | 1900.7896
VAR-11 | Bajante de descarga y pluvial 0 3"
| tubo 3" PVC SDR-41 | 0.5 | UD | 862.7405 | 431.3702
| codo PVC drenaje 3" x 90° | 1 | UD | 45.24 | 45.24
| tee PVC drenaje 3" | 1 | UD | 61.48 | 61.48
| cemento PVC | 0.01 | GLS | 1799 | 17.99
| instalación columna bajante | 1 | Ud | 809.27 | 809.27
|  |  |  | COSTO/UD | 1365.3502
VAR-12 | Bajante de descarga y pluvial 0 2"
| tubo 2" PVC SDR-41 | 0.5 | UD | 400.7091 | 200.3546
| codo PVC drenaje 2" x 90° | 1 | UD | 14.84 | 14.84
| tee PVC drenaje 2" | 1 | UD | 22.62 | 22.62
| cemento PVC | 0.01 | GLS | 1799 | 17.99
| instalación columna bajante | 1 | Ud | 707.49 | 707.49
|  |  |  | COSTO/UD | 963.2946
VAR-13 | Bajante de descarga y pluvial 0 6"
| tubo 6" PVC SDR-41 | 0.5 | UD | 3602.6816 | 1801.3408
| codo PVC drenaje 6" x 90° | 1 | UD | 268 | 268
| tee PVC drenaje 6" | 1 | UD | 426 | 426
| cemento PVC | 0.01 | GLS | 1799 | 17.99
| instalación columna bajante | 1 | Ud | 1114.102 | 1114.102
|  |  |  | COSTO/UD | 3627.4328
VAR-14 | Bajante de descarga y pluvial 0 8"
| tubo 8" PVC SDR-41 | 0.5 | UD | 6081.4746 | 3040.7373
| codo PVC drenaje 8" x 90° | 1 | UD | 321.6 | 321.6
| tee PVC drenaje 8" | 1 | UD | 511.2 | 511.2
| cemento PVC | 0.01 | GLS | 1799 | 17.99
| instalación columna bajante | 1 | Ud | 1225.5122 | 1225.5122
|  |  |  | COSTO/UD | 5117.0395
VAR-15 | Ventilación 0 3" (3.00 mts.) 1er. nivel
| tubo 3" PVC SDR-41 | 0.5 | UD | 862.7405 | 431.3702
| codo PVC drenaje 3" x 90° | 1 | UD | 45.24 | 45.24
| cemento PVC | 0.0036 | GLS | 1799 | 6.4764
| instalación Ventilación de 3" | 1 | Ud | 809.27 | 809.27
|  |  |  | COSTO/UD | 1292.3566
VAR-16 | Ventilación 0 2" (3.00 mts.) 1er. nivel
| tubo 2" PVC SDR-41 | 0.5 | UD | 400.7091 | 200.3546
| codo PVC drenaje 2" x 90° | 1 | UD | 14.84 | 14.84
| cemento PVC | 0.0036 | GLS | 1799 | 6.4764
| instalación Ventilación de 2" | 1 | Ud | 707.49 | 707.49
|  |  |  | COSTO/UD | 929.161
VAR-17 | Columna sistema contra incendios 3''
| tubo 3" HN | 0.5 | UD | 3928 | 1964
| codo HNe 3" x 90° | 1 | UD | 300 | 300
| instalación Columna de 3" HG | 1 | Ud | 809.27 | 809.27
|  |  |  | COSTO/UD | 3073.27
VAR-18 | Columna sistema contra incendios 4''
| tubo 4" HN | 0.5 | UD | 5707 | 2853.5
| codo HNe 4" x 90° | 1 | UD | 448 | 448
| instalación Columna de 4" HG | 1 | Ud | 1012.82 | 1012.82
|  |  |  | COSTO/UD | 4314.32
VAR-19 | Columna de agua potable pvc 3"
| tubo 3" PVC SDR-26 | 0.5 | UD | 904.81 | 452.405
| codo PVC | 1 | UD | 45.24 | 45.24
| cemento PVC | 0.01 | GLS | 1799 | 17.99
| instalación columna bajante | 1 | Ud | 809.27 | 809.27
|  |  |  | COSTO/UD | 1324.905
VAR-20 | Columna de agua potable pvc 1 1/2"
| Tuberia Polipropileno 1 1/2 '' AF y AC | 1 | UD | 896.8 | 896.8
| instalación columna AGUA FRIA | 1 | Ud | 792.21 | 792.21
|  |  |  | COSTO/UD | 1689.01
VAR-21 | Columna de agua potable 3" (3.00 mts) 1er. nivel
| Tuberia Polipropileno 3'' AF | 1 | UD | 2679.78 | 2679.78
| instalación columna AGUA FRIA | 1 | Ud | 809.27 | 809.27
|  |  |  | COSTO/UD | 3489.05
VAR-22 | Columna de agua potable 1" (3.00 mts) 1er. nivel
| Tuberia Polipropileno 1'' AF | 1 | UD | 312.7 | 312.7
| instalación columna AGUA FRIA | 1 | Ud | 703.71 | 703.71
|  |  |  | COSTO/UD | 1016.41
VAR-23 | Columna de agua potable 2" (3.00 mts) 1er. nivel
| Tuberia Polipropileno 2'' AF | 1 | UD | 1283.132 | 1283.132
| instalación columna AGUA FRIA | 1 | Ud | 792.21 | 792.21
|  |  |  | COSTO/UD | 2075.342
VAR-24 | Columna de agua potable 3/4" (3.00 mts) 1er. nivel
| Tuberia Polipropileno 3/4'' AF | 1 | UD | 197.296 | 197.296
| instalación columna AGUA FRIA | 1 | Ud | 615.21 | 615.21
|  |  |  | COSTO/UD | 812.506
VAR-25 | Tuberia de 3'' HN
| tubo 3" HN | 1 | ML | 683.1304 | 683.1304
| replanteo | 1 | ML | 10 | 10
| mano de obra | 1 | ML | 44.32 | 44.32
|  |  |  | COSTO/ML | 737.4504
VAR-26 | Tuberia de 4'' HN
| tubo 4" HN | 1 | ML | 992.5217 | 992.5217
| replanteo | 1 | ML | 10 | 10
| mano de obra | 1 | ML | 54.17 | 54.17
|  |  |  | COSTO/ML | 1056.6917
VAR-27 | Tuberia 4 '' SDR-41
| SUMINISTRO DE TUBO | 1 | ML | 242.4075 | 242.4075
| REPLANTEO | 1 | ML | 10 | 10
| MANO DE OBRA | 1 | ML | 24.62 | 24.62
|  |  |  | COSTO/ML | 277.0275
VAR-28 | Tuberia 6 '' SDR-41
| SUMINISTRO DE TUBO | 1 | ML | 622.2248 | 622.2248
| REPLANTEO | 1 | ML | 10 | 10
| MANO DE OBRA | 1 | ML | 29.97 | 29.97
|  |  |  | COSTO/ML | 662.1948
VAR-29 | Tuberia 8 '' SDR-41
| SUMINISTRO DE TUBO | 1 | ML | 1050.341 | 1050.341
| REPLANTEO | 1 | ML | 10 | 10
| MANO DE OBRA | 1 | ML | 32.83 | 32.83
|  |  |  | COSTO/ML | 1093.171
VAR-30 | Tuberia 12 '' SDR-41
| SUMINISTRO DE TUBO | 1 | ML | 2297.9862 | 2297.9862
| REPLANTEO | 1 | ML | 10 | 10
| MANO DE OBRA | 1 | ML | 42.68 | 42.68
|  |  |  | COSTO/ML | 2350.6662
VAR-31 | Tuberia 2 '' SDR-26
| SUMINISTRO DE TUBO | 1 | ML | 72.5078 | 72.5078
| REPLANTEO | 1 | ML | 10 | 10
| MANO DE OBRA | 1 | ML | 14.98 | 14.98
|  |  |  | COSTO/ML | 97.4878
VAR-32 | Tuberia 2 '' SDR-41
| SUMINISTRO DE TUBO | 1 | ML | 69.2071 | 69.2071
| REPLANTEO | 1 | ML | 10 | 10
| MANO DE OBRA | 1 | ML | 14.98 | 14.98
|  |  |  | COSTO/ML | 94.1871
VAR-33 | Tuberia 3 '' SDR-41
| SUMINISTRO DE TUBO | 1 | ML | 149.0053 | 149.0053
| REPLANTEO | 1 | ML | 10 | 10
| MANO DE OBRA | 1 | ML | 21.34 | 21.34
|  |  |  | COSTO/ML | 180.3453
VAR-34 | TUBERIA Ø1/2" PVC PRESION (SCH-40)
| SUMINISTRO DE TUBO | 1 | ML | 39.7165 | 39.7165
| REPLANTEO | 1 | ML | 10 | 10
| MANO DE OBRA | 1 | ML | 5.99 | 5.99
|  |  |  | COSTO/ML | 55.7065
VAR-35 | Tuberia 3/4'' prolipoleno AF
| SUMINISTRO DE TUBO | 1 | ML | 49.324 | 49.324
| REPLANTEO | 1 | ML | 10 | 10
| MANO DE OBRA | 1 | ML | 5.99 | 5.99
|  |  |  | COSTO/ML | 65.314
VAR-36 | Tuberia 3/4'' prolipoleno AC
| SUMINISTRO DE TUBO | 1 | ML | 56.3302 | 56.3302
| REPLANTEO | 1 | ML | 10 | 10
| MANO DE OBRA | 1 | ML | 5.99 | 5.99
|  |  |  | COSTO/ML | 72.3202
VAR-37 | Tuberia 1/2'' prolipoleno AF
| SUMINISTRO DE TUBO | 1 | ML | 30.7538 | 30.7538
| REPLANTEO | 1 | ML | 10 | 10
| MANO DE OBRA | 1 | ML | 5.99 | 5.99
|  |  |  | COSTO/ML | 46.7437
VAR-38 | Tuberia 1/2'' prolipoleno AC
| SUMINISTRO DE TUBO | 1 | ML | 36.0785 | 36.0785
| REPLANTEO | 1 | ML | 10 | 10
| MANO DE OBRA | 1 | ML | 5.99 | 5.99
|  |  |  | COSTO/ML | 52.0685
VAR-39 | Tuberia 3'' polipropileno
| SUMINISTRO DE TUBO | 1 | ML | 669.945 | 669.945
| REPLANTEO | 1 | ML | 10 | 10
| MANO DE OBRA | 1 | ML | 21.34 | 21.34
|  |  |  | COSTO/ML | 701.285
VAR-40 | Tuberia 4'' polipropileno AC
| SUMINISTRO DE TUBO | 1 | ML | 1043.8604 | 1043.8604
| REPLANTEO | 1 | ML | 10 | 10
| MANO DE OBRA | 1 | ML | 24.62 | 24.62
|  |  |  | COSTO/ML | 1078.4804
VAR-41 | Tuberia 4'' polipropileno AF
| SUMINISTRO DE TUBO | 1 | ML | 895.6289 | 895.6289
| REPLANTEO | 1 | ML | 10 | 10
| MANO DE OBRA | 1 | ML | 24.62 | 24.62
|  |  |  | COSTO/ML | 930.2489
VAR-42 | Tuberia 1 1/2'' polipropileno
| SUMINISTRO DE TUBO | 1 | ML | 224.2 | 224.2
| REPLANTEO | 1 | ML | 10 | 10
| MANO DE OBRA | 1 | ML | 14.98 | 14.98
|  |  |  | COSTO/ML | 249.18
VAR-43 | Tuberia 1 '' polipropileno AF
| SUMINISTRO DE TUBO | 1 | ML | 78.175 | 78.175
| REPLANTEO | 1 | ML | 10 | 10
| MANO DE OBRA | 1 | ML | 11.98 | 11.98
|  |  |  | COSTO/ML | 100.155
VAR-44 | Tuberia 1 '' polipropileno AC
| SUMINISTRO DE TUBO | 1 | ML | 89.9337 | 89.9337
| REPLANTEO | 1 | ML | 10 | 10
| MANO DE OBRA | 1 | ML | 11.98 | 11.98
|  |  |  | COSTO/ML | 111.9137
VAR-45 | Tuberia 2'' polipropileno AF
| SUMINISTRO DE TUBO | 1 | ML | 320.783 | 320.783
| REPLANTEO | 1 | ML | 10 | 10
| MANO DE OBRA | 1 | ML | 14.98 | 14.98
|  |  |  | COSTO/ML | 345.763
VAR-46 | Llave de paso ppr 1/2" 1er. nivel
| Llave de paso 1/2" 1er. nivel | 1 | UD | 318.6 | 318.6
| instalación llave de paso de 1/2" | 1 | Ud | 403.81 | 403.81
|  |  |  | COSTO/UD | 722.41
VAR-47 | Llave de paso ppr 1" 1er. nivel
| Llave de paso 1" 1er. nivel | 1 | UD | 613.541 | 613.541
| instalación llave de paso de 1" | 1 | Ud | 1111.3 | 1111.3
|  |  |  | COSTO/UD | 1724.841
VAR-48 | Colector principal soterrado
| Llave de paso 1" 1er. nivel | 1 | UD | 613.541 | 613.541
| instalación llave de paso de 1" | 1 | Ud | 1111.3 | 1111.3
| Piezas menores | 1 | Ud | 862.4205 | 862.4205
|  |  |  | COSTO/UD | 2587.2615
VAR-49 | Colector principal nivel 1
| Llave de paso 3" 1er. nivel | 3 | UD | 1941.1 | 5823.3
| instalación llave de paso de 3" | 3 | Ud | 1479.1403 | 4437.4209
| Llave de paso 2" 1er. nivel | 3 | UD | 1823.1 | 5469.3
| instalación llave de paso de 2" | 3 | Ud | 1344.673 | 4034.019
| Piezas menores | 3 | Ud | 5929.212 | 17787.6359
|  |  |  | COSTO/UD | 37551.6758
VAR-50 | Llave de paso 1 1/2" ppr 1er. nivel
| Llave de paso 11/2" 1er. nivel | 1 | UD | 731.541 | 731.541
| instalación llave de paso de 11/2" | 1 | Ud | 1222.43 | 1222.43
|  |  |  | COSTO/UD | 1953.971
VAR-51 | Llave de paso 2" ppr 1er. nivel
| Llave de paso 2" 1er. nivel | 1 | UD | 1823.1 | 1823.1
| instalación llave de paso de 2" | 1 | Ud | 1344.673 | 1344.673
|  |  |  | COSTO/UD | 3167.773
VAR-52 | Llave de paso 3" ppr 1er. nivel
| Llave de paso 3" 1er. nivel | 1 | UD | 1941.1 | 1941.1
| instalación llave de paso de 3" | 1 | Ud | 1479.1403 | 1479.1403
|  |  |  | COSTO/UD | 3420.2403
VAR-53 | Llave de paso 3/4" ppr 1er. nivel
| Llave de paso 3/4" 1er. nivel | 1 | UD | 371.6646 | 371.6646
| instalación llave de paso de 3/4" | 1 | Ud | 607.36 | 607.36
|  |  |  | COSTO/UD | 979.0246
VAR-54 | Rociador de respuesta estándar, "Upright", 1/2", latón, 57 °C, K=5.6. Incluye piezas necesarias para conexión. VIKING, TYCO o similar.
| Rociador de respuesta estándar, "Upright", 1/2", cromado, 57 °C, K=5.6. Incluye piezas necesarias para conexión. VIKING, TYCO o similar. | 1 | UD | 725 | 725
| Piezas menores para conexión y montaje (Nipple, Codo, etc.) | 1 | pa | 300 | 300
| Mano de obra colocación | 1 | UD | 250 | 250
|  |  |  | COSTO/UD | 1275
VAR-55 | Extintor
| Extintor | 1 | UD | 5500.0036 | 5500.0036
| Piezas menores para conexión y montaje (Nipple, Codo, etc.) | 1 | pa | 300 | 300
| Mano de obra colocación | 1 | UD | 350 | 350
|  |  |  | COSTO/UD | 6150.0036
VAR-56 | COLECTOR MODULAR PARA INSTALACIONES DE AGUA SANITARIA 25 x 16 (GIACOFLEX)
| COLECTOR MODULAR | 1 | UD | 242.3008 | 242.3008
| INSTALACION | 1 | Ud | 450 | 450
|  |  |  | COSTO/UD | 692.3008
VAR-57 | tapón registro 0 2" 1er. nivel | 1 | UD
| tapón P/registro PVC drenaje 2" completo | 1 | UD | 30.16 | 30.16
| adaptador registro PVC drenaje 2" | 1 | UD | 29.22 | 29.22
| cemento PVC | 0.005 | GLS | 1799 | 8.995
| Instalación tapón de registro 2" | 1 | Ud | 148.45 | 148.45
|  |  |  | COSTO/UD | 216.825

## insumos ELECT (hidden)
GUIA DE ANALISIS DE COSTOS PARA COLEGIADOS, R.D.
LISTADO DE INSUMOS ELECTRICOS
NO | PARTIDA | UD | itbis | PU CON ITBIS INCLUIDO
VARIOS
1 | ALAMBRE DE GOMA #14/2 | PL | 1.16 | 17.4
2 | ALAMBRE DE GOMA #14/3 | PL | 1.16 | 19.72
3 | ALAMBRE DE GOMA #12/2 | PL | 1.16 | 21.46
4 | ALAMBRE DE GOMA #12/3 | PL | 1.16 | 25.3112
5 | ALAMBRE DE GOMA #10/2 | PL | 1.16 | 33.5588
6 | ALAMBRE DE GOMA #10/3 | PL | 1.16 | 44.08
7 | ALAMBRE DE GOMA #10/4 | PL | 1.16 | 68.44
8 | ALAMBRE DE GOMA #8/2 | PL | 1.16 | 52.2
9 | ALAMBRE DE GOMA #8/3 | PL | 1.16 | 87
10 | ALAMBRE DE GOMA #8/4 | PL | 1.16 | 156.6
11 | ALAMBRE DE GOMA #6/2 | PL | 1.16 | 60.32
12 | ALAMBRE DE GOMA #6/3 | PL | 1.16 | 110.2
13 | ALAMBRE DE GOMA #6/4 | PL | 1.16 | 174
14 | ALAMBRE THW #14 | PL | 1.16 | 3.5612
15 | ALAMBRE THW #12 | PL | 1.16 | 6.0668
16 | ALAMBRE THW #10 | PL | 1.16 | 8.3172
17 | ALAMBRE THW #8 | PL | 1.16 | 13.92
18 | ALAMBRE THW #6 | PL | 1.16 | 22.04
19 | Alambre THHN # 2 (pot.) | PL |  | 91.2022
20 | Alambre THHN # 6 (neutro) | PL |  | 36.344
21 | Alambre THHN # 8 (tierra) | PL |  | 23.0808
22 | TAPE 3M SCOTT +33 | UD | 1.16 | 243.6
23 | TAPE 3M SCOTT +23 | UD | 1.16 | 562.6
24 | CAJA OCTAGONAL DE 1/2" | UD | 1.16 | 40.6
25 | CAJA OCTAGONAL DE 3/4" | UD | 1.16 | 42.92
26 | TAPA OCTAGONAL 1/2 | UD | 1.16 | 20.88
27 | TAPA OCTAGONAL 3/4 | UD | 1.16 | 20.88
28 | TUERCA UF DE 1/2 | UD | 1.16 | 17.4
29 | TUERCA UF DE 3/4 | UD | 1.16 | 17.4
30 | CAJA RECTANGULAR DE 1/2" | UD | 1.16 | 33.64
31 | CAJA RECTANGULAR DE 3/4" | UD | 1.16 | 42.92
32 | TAPA PLASTICA 2 X 4 | UD | 1.16 | 5.8
33 | TAPA DE METAL 2 X 4 | UD | 1.16 | 17.4
34 | TAPA 2 X 4 MAMEY | UD | 1.16 | 58
35 | REG. 4" X 4" X 2" AME. | UD | 1.16 | 77.72
36 | REG. 5" X 5" X 2" AME | UD | 1.16 | 146.16
37 | REG. 6 X 6 X 4 NIR | UD | 1.16 | 336.4
38 | REG. 6" X 6" X 6" N3R | UD | 1.16 | 470.96
39 | REG. 12" X 12" X 4" N1R | UD | 1.16 | 825.92
40 | REG. 12" X 12" X 6" N1R | UD | 1.16 | 972.08
41 | REG. 12" X 12" X 4" N3R | UD | 1.16 | 924.52
42 | REG. 12" X 12" X 6" N3R | UD | 1.16 | 1076.48
43 | ROSETA PORCELANA LEVINTON | UD | 1.16 | 56.84
44 | GLOBO DE 6" PLANO | UD | 1.16 | 556.8
45 | TIMBRE COMPANA DE 10" | UD | 1.16 | 417.6
46 | TIMBRE ZUMBADOR BTICINO | UD | 1.16 | 119.1088
47 | BOMBILLO BAJO CONSUMO 23W | UD | 1.16 | 203
48 | LAMPARA 1T-T8/32W LISA | UD | 1.16 | 406
49 | LAMPARA 2T-T8/32W LISA | UD | 1.16 | 1276
50 | LAMP. 2 X 2 3T-T8/32W PLAF. CON DIF.PARAB. | UD | 1.16 | 3016
51 | LAMP. 2 X 4 3T-T8/32W PLAF. CON DIF.PARAB. | UD | 1.16 | 3596
52 | LAMPARA SECADOR DE BAJO CONSUMO | UD | 1.16 | 1480.16
53 | INT SEN. LEVINTON COMPLETO | UD | 1.16 | 29
54 | TAPA PLASTICA INT.SENCILLO | UD | 1.16 | 5.8
55 | TAPA METAL INT.SENCILLO | UD | 1.16 | 17.4
56 | INT SEN. BTICINO | UD | 1.16 | 87
57 | INT DOBLE. LEVINTON COMPLETO | UD | 1.16 | 63.8
58 | TAPA PLASTICA INT.DOBLE | UD | 1.16 | 17.4
59 | TAPA METAL INT.DOBLE | UD | 1.16 | 17.4
60 | INT DOBLE BTICINO | UD | 1.16 | 121.8
61 | INT TRIPLE BTICINO | UD | 1.16 | 197.2
62 | INT. 3W LEVINTON | UD | 1.16 | 114.84
63 | INT. 3W BTICINO | UD | 1.16 | 127.6
64 | INT. 4W LEVINTON | UD | 1.16 | 383.96
65 | INT. 4W BTICINO | UD | 1.16 | 435
66 | PULSADOR TIMBRE BTICINO | UD | 1.16 | 266.8
67 | TOMACORRIENTE 110Vac COMPL. LEVINTON | UD | 1.16 | 29
68 | TAPA TOMACORRIENTE 110Vac PLASTICA | UD | 1.16 | 5.8
69 | TAPA TOMACORRIENTE 110Vac METAL | UD | 1.16 | 17.4
70 | TOMACORRIENTE 110Vac BTICINO | UD | 1.16 | 102.08
71 | TOMACORRIENTE 220Vac COMPL. LEVINTON | UD | 1.16 | 63.8
72 | TAPA TOMACORRIENTE 220Vac PLASTICO | UD | 1.16 | 6.96
73 | TAPA TOMACORRIENTE 220Vac METAL | UD | 2.16 | 38.88
74 | TOMACORRIENTE 220Vac. BTICINO | UD | 1.16 | 139.2
75 | TAPE 3M SCOTT +33 | UD | 1.16 | 243.6
76 | TAPE 3M SCOTT +23 | UD | 1.16 | 562.6
77 | BARRA UNITRON DE 1/2" X 10' | UD | 1.16 | 609
78 | BARRA UNITRON DE 5/8" X 10' | UD | 1.16 | 667
79 | TARUGO AZUL C/TORNILLO | UD | 1.16 | 7.424
80 | TORNILLO HEXAGONAL DE 1/4 X 1-1/2" | UD | 1.16 | 2.0532
81 | EXPANSION DE 1/4 X 1-1/2" | UD | 1.16 | 8.12
82 | TORNILLO HEXAGONAL DE 3/8" X 1-1/2" | UD | 1.16 | 13.92
83 | EXPANSION DE 3/8" X 2" | UD | 1.16 | 13.92
84 | EXPANSION DE 3/8" X 1-1/2" | UD | 1.16 | 13.92
85 | GANCHO DE 3/8" | UD | 1.16 | 13.92
86 | ABANICO KDK DE TECHO B56 DE 56" | UD | 1.16 | 3325.0008
87 | ABANICO KDK ORBITAL M40R DE 16" | UD | 1.16 | 5249.9976
88 | ABANICO KDK DE PARED M40C | UD | 1.16 | 4350
89 | CONDULET DE 1/2" | UD | 1.16 | 83.52
90 | EMT DE 1/2" X 10' | UD | 1.16 | 149.64
91 | CURVA EMT DE 1/2" | UD | 1.16 | 25.52
92 | COUPLING EMT DE 1/2" | UD | 1.16 | 10.44
93 | CONECTOR RECTO EMT DE 1/2" | UD | 1.16 | 10.44
94 | IMC DE 1/2" X 19' | UD | 1.16 | 498.8
95 | CURVA IMC DE 1/2" | UD | 1.16 | 40.6
96 | CONETOR HUB DE 1/2" | UD | 1.16 | 158.92
97 | BX DE 1/2" | UD | 1.16 | 25.52
98 | CONETOR RECTO BX 1/2" | UD | 1.16 | 13.92
99 | CONECTOR CURVO BX DE 1/2" | UD | 1.16 | 37.12
100 | LT DE 1/2" | UD | 1.16 | 34.8
101 | CONETOR RECTO LT DE 1/2" | UD | 1.16 | 46.4
102 | CONECTOR CURVO LT DE 1/2" | UD | 1.16 | 87
103 | CONDUFLEX DE 1/2" | UD | 1.16 | 4.8952
104 | ABRAZADERA DE 1/2" | UD | 1.16 | 3.48
105 | ABRAZADERA UNITRON DE 1/2" | UD | 1.16 | 20.88
106 | CONDULET DE 3/4" | UD | 1.16 | 96.28
107 | TUB.EMT DE 3/4" X 10' | UD | 1.16 | 219.24
108 | CURVA EMT DE 3/4" | UD | 1.16 | 51.04
109 | COUPLING EMT DE 3/4" | UD | 1.16 | 15.08
110 | CONECTOR RECTO EMT DE 3/4" | UD | 1.16 | 15.08
111 | IMC DE 3/4" X 19' | UD | 1.16 | 571.88
112 | CURVA IMC DE 3/4" | UD | 1.16 | 44.08
113 | CONETOR HUB DE 3/4" | UD | 1.16 | 174
114 | BX DE 3/4" | UD | 1.16 | 30.16
115 | CONETOR RECTO BX 3/4" | UD | 1.16 | 17.4
116 | CONECTOR CURVO BX DE 3/4" | UD | 1.16 | 40.6
117 | LT DE 3/4" | UD | 1.16 | 49.88
118 | CONETOR RECTO LT DE 3/4" | UD | 1.16 | 70.76
119 | CONECTOR CURVO LT DE 3/4" | UD | 1.16 | 98.6
120 | CONDUFLEX DE 3/4" | UD | 1.16 | 6.2408
121 | ABRAZADERA DE 3/4" | UD | 1.16 | 5.8
122 | ABRAZADERA UNITRON DE 3/4" | UD | 1.16 | 17.4
123 | CONDULET DE 1" | UD | 1.16 | 92.8
124 | EMT DE 1" X 10' | UD | 1.16 | 351.48
125 | CURVA EMT DE 1" | UD | 1.16 | 59.16
126 | COUPLING EMT DE 1" | UD | 1.16 | 22.04
127 | CONECTOR RECTO EMT DE 1" | UD | 1.16 | 22.04
128 | IMC DE 1" X 19' | UD | 1.16 | 609
129 | CURVA IMC DE 1" | UD | 1.16 | 153.12
130 | CONETOR HUB DE 1" | UD | 1.16 | 303.92
131 | BX DE 1" | UD | 1.16 | 47.56
132 | CONETOR RECTO BX 1" | UD | 1.16 | 31.32
133 | CONECTOR CURVO BX DE 1" | UD | 1.16 | 60.32
134 | LT DE 1" | UD | 1.16 | 56.84
135 | CONETOR RECTO LT DE 1" | UD | 1.16 | 81.2
136 | CONECTOR CURVO LT DE 1" | UD | 1.16 | 145
137 | CONDUFLEX DE 1" | UD | 1.16 | 10.44
138 | ABRAZADERA DE 1" | UD | 1.16 | 5.8
139 | ABRAZADERA UNITRON DE 1" | UD | 1.16 | 29
140 | CONDULET DE 1-1/2" | UD | 1.16 | 92.8
141 | EMT DE 1-1/2" X 10' | UD | 1.16 | 522
142 | CURVA EMT DE 1-1/2" | UD | 1.16 | 135.72
143 | COUPLING EMT DE 1-1/2" | UD | 1.16 | 55.68
144 | CONECTOR RECTO EMT DE 1-1/2" | UD | 1.16 | 55.68
145 | IMC DE 1-1/2" X 19' | UD | 1.16 | 1142.6
146 | CURVA IMC DE 1-1/2" | UD | 1.16 | 320.16
147 | CONETOR HUB DE 1-1/2" | UD | 1.16 | 257.52
148 | BX DE 1-1/2" | UD | 1.16 | 76.56
149 | CONETOR RECTO BX 1-1/2" | UD | 1.16 | 102.08
150 | CONECTOR CURVO BX DE 1-1/2" | UD | 1.16 | 196.04
151 | LT DE 1-1/2" | UD | 1.16 | 129.92
152 | CONETOR RECTO LT DE 1-1/2" | UD | 1.16 | 258.68
153 | CONECTOR CURVO LT DE 1-1/2" | UD | 1.16 | 336.4
154 | CONDUFLEX DE 1-1/2" | UD | 1.16 | 25.52
155 | ABRAZADERA DE 1-1/2" | UD | 1.16 | 9.28
156 | ABRAZADERA UNITRON DE 1-1/2" | UD | 1.16 | 27.84
157 | CONDULET DE 2" | UD | 1.16 | 219.24
158 | EMT DE 2" X 10' | UD | 1.16 | 714.56
159 | CURVA EMT DE 2" | UD | 1.16 | 206.48
160 | COUPLING EMT DE 2" | UD | 1.16 | 69.6
161 | CONECTOR RECTO EMT DE 2" | UD | 1.16 | 69.6
162 | IMC DE 2" X 19' | UD | 1.16 | 1697.08
163 | CURVA IMC DE 2" | UD | 1.16 | 400.2
164 | CONETOR HUB DE 2" | UD | 1.16 | 375.84
165 | BX DE 2" | UD | 1.16 | 73.08
166 | CONETOR RECTO BX 2" | UD | 1.16 | 110.2
167 | CONECTOR CURVO BX DE 2" | UD | 1.16 | 480.24
168 | LT DE 2" | UD | 1.16 | 155.44
169 | CONETOR RECTO LT DE 2" | UD | 1.16 | 203
170 | CONECTOR CURVO LT DE 2" | UD | 1.16 | 469.8
171 | CONDUFLEX DE 2" | UD | 1.16 | 75.4
172 | ABRAZADERA DE 2" | UD | 1.16 | 17.168
173 | ABRAZADERA UNITRON DE 2" | UD | 1.16 | 44.08
174 | BARRA UNITRON DE 1/2" X 10' | UD | 1.16 | 609
175 | BARRA UNITRON DE 5/8" X 10' | UD | 1.16 | 667
176 | CONDULET DE 3" | UD | 1.16 | 1614.72
177 | EMT DE 3" X 10' | UD | 1.16 | 1559.04
178 | CURVA EMT DE 3" | UD | 1.16 | 1374.6
179 | COUPLING EMT DE 3" | UD | 1.16 | 293.48
180 | CONECTOR RECTO EMT DE 3" | UD | 1.16 | 293.48
181 | IMC DE 3" X 19' | UD | 1.16 | 4315.2
182 | CURVA IMC DE 3" | UD | 1.16 | 1577.6
183 | CONETOR HUB DE 3" | UD | 1.16 | 1243.52
184 | BX DE 3" | UD | 1.16 | 1581.08
185 | CONETOR RECTO BX 3" | UD | 1.16 | 641.48
186 | CONECTOR CURVO BX DE 3" | UD | 1.16 | 2128.6
187 | LT DE 3" | UD | 1.16 | 451.24
188 | CONETOR RECTO LT DE 3" | UD | 1.16 | 1160
189 | CONECTOR CURVO LT DE 3" | UD | 1.16 | 1931.4
190 | CONDUFLEX DE 3" | UD | 1.16 | 272.6
191 | ABRAZADERA DE 3" | UD | 1.16 | 52.2
192 | ABRAZADERA UNITRON DE 3" | UD | 1.16 | 75.4
193 | CONDULET DE 4" | UD | 1.16 | 2192.4
194 | EMT DE 4" X 10' | UD | 1.16 | 348
195 | CURVA EMT DE 4" | UD | 1.16 | 1676.2
196 | COUPLING EMT DE 4" | UD | 1.16 | 249.4
197 | CONECTOR RECTO EMT DE 4" | UD | 1.16 | 15.08
198 | IMC DE 4" X 19' | UD | 1.16 | 4860.4
199 | CURVA IMC DE 4" | UD | 1.16 | 2837.36
200 | CONETOR HUB DE 4" | UD | 1.16 | 1482.48
201 | BX DE 4" | UD | 1.16 | 348
202 | CONETOR RECTO BX DE 4" | UD | 1.16 | 1531.2
203 | CONECTOR CURVO BX DE 4" | UD | 1.16 | 2956.84
204 | LT DE 4" | UD | 1.16 | 719.2
205 | CONETOR RECTO LT DE 4" | UD | 1.16 | 1617.04
206 | CONECTOR CURVO LT DE 4" | UD | 1.16 | 2933.64
207 | ABRAZADERA DE 4" | UD | 1.16 | 102.08
208 | ABRAZADERA UNITRON DE 4" | UD | 1.16 | 102.08
209 | Breaker G.E 20/1 THQP | UD | UD. | 173.0942
210 | Breaker G.E 30/2 THQL | UD | UD. | 430.2351
211 | Breaker G.E 40/2 THQL | UD | UD. | 489.3106
212 | Breaker G.E 60/2 THQL | UD | UD. | 635.7368
213 | Breaker G.E 40/1 THQL | UD | UD. | 196.529
ABRAZADERA GALVANIZADA 3" TOPAZ 1/25

## mano de obra ELECT (hidden)
GUIA DE ANALISIS DE COSTOS PARA COLEGIADOS, R.D.
MANO DE OBRA ELECTRICA
NO | PARTIDA | UD | COSTO UNIT. RD$
LABORES VARIAS
1 | SALIDA CENITAL EN EMT SIN ROSETA | UD | 650
2 | SALIDA CENITAL EN EMT DE PARED CON ROSETA | UD | 650
3 | SALIDA CENITAL EN EMT CON ROSETA | UD | 650
4 | SALIDA CENITAL CON LAMP T/SECADOR DE BAJO CONSUMO en pared | UD | 800
5 | SALIDA CENITAL CON GLOBO DE 6" | UD | 600
6 | SALIDA CENITAL PARA LAMPARA (2T/.T8/32W) LISA | UD | 700
7 | SALIDA CENITAL P/LAMP. (3T/.T8/32W T/PLADF. PARABOLICA) | UD | 900
8 | SALIDA CENITAL PARA LAMPARA (1T/.T8/32W) LISA | UD | 800
9 | SALIDA ABANICO DE TECHO CON ABANICO KDK B56 DE 56" | UD | 1200
10 | SALIDA ABANICO DE TECHO CON ABANICO KDK M40R ORBITAL DE 16" | UD | 950
11 | SALIDA ABANICO DE PARED KDK M40C | UD | 750
12 | SALIDA DE INTERRUPTOR SENCILLO | UD | 500
13 | SALIDA PARA PULSADOR DE Timbre | UD | 500
14 | SALIDA DE Timbre | UD | 500
15 | SALIDA DE Timbre T/CAMPANA DE 10" | UD | 600
16 | SALIDA DE INTERRUPTOR DOBLE | UD | 525
17 | SALIDA DE INTERRUPTOR TRIPLE | UD | 575
18 | SALIDA DE INTERRUPTOR THREE WAY | UD | 600
19 | SALIDA DE TOMACORRIENTE DOBLE 120V POLARIZADO | UD | 500
20 | SALIDA DE TOMACORRIENTE DOBLE 120V POLARIZADO CON TAPA DE METAL | UD | 500
21 | SALIDA DE TOMACORRIENTE DOBLE 120V POLARIZADO PARA UPS | UD | 500
22 | SALIDA DE TOMACORRIENTE 220V POLARIZADO | UD | 700
23 | SALIDAS PARA DATAS | UD | 450
24 | SALIDAS PARA TELEFONO | UD | 450
25 | SALIDAS PARA ANTENA | UD | 450
26 | REGISTRO 4" X 4" AMERICANO | UD | 50

## anal.elect. (hidden)
GUIA DE ANALISIS DE COSTOS PARA COLEGIADOS, R.D.
ANA-ELEC | ANALISIS ELECTRICOS
NO. | PARTIDA | CANTIDAD | UD | PU | TOTAL/PU
*
SALIDA CENITAL EN EMT SIN ROSETA
| CAJA OCTAGONAL DE 1/2" | 1 | UD | 40.6 | 40.6
| EMT DE 1/2" X 10' | 1.5 | UD | 149.64 | 224.46
| CURVA EMT DE 1/2" | 1 | PL | 25.52 | 25.52
| COUPLING EMT DE 1/2" | 3 | UD | 10.44 | 31.32
| CONECTOR RECTO EMT DE 1/2" | 2 | UD | 10.44 | 20.88
| ALAMBRE THW #12 | 45 | PL | 6.0668 | 273.006
| TAPE 3M SCOTT +33 | 0.05 | ROLL | 243.6 | 12.18
| ABRAZADERA DE 1/2" | 4 | UD | 3.48 | 13.92
| TARUGO AZUL C/TORNILLO | 7 | UD | 7.424 | 51.968
| MANO DE OBRA | 1 | PA | 650 | 650
|  |  |  | TOTAL ======> RD$ | 1343.854
SALIDA CENITAL EN EMT DE PARED CON ROSETA
| CAJA OCTAGONAL DE 1/2" | 1 | UD | 40.6 | 40.6
| ROSETA PORCELANA LEVINTON | 1 | UD | 56.84 | 56.84
| BOMBILLO BAJO CONSUMO 23W | 1 | UD | 203 | 203
| EMT DE 1/2" X 10' | 1.5 | UD | 149.64 | 224.46
| CURVA EMT DE 1/2" | 2 | PL | 25.52 | 51.04
| COUPLING EMT DE 1/2" | 4 | UD | 10.44 | 41.76
| CONECTOR RECTO EMT DE 1/2" | 2 | UD | 10.44 | 20.88
| ALAMBRE THW #12 | 45 | PL | 6.0668 | 273.006
| TAPE 3M SCOTT +33 | 0.05 | ROLL | 243.6 | 12.18
| ABRAZADERA DE 1/2" | 4 | UD | 3.48 | 13.92
| TARUGO AZUL C/TORNILLO | 7 | UD | 7.424 | 51.968
| MANO DE OBRA | 1 | PA | 650 | 650
|  |  |  | TOTAL ======> RD$ | 1639.654
SALIDA CENITAL EN EMT CON ROSETA
| CAJA OCTAGONAL DE 1/2" | 1 | UD | 40.6 | 40.6
| ROSETA PORCELANA LEVINTON | 1 | UD | 56.84 | 56.84
| BOMBILLO BAJO CONSUMO 23W | 1 | UD | 203 | 203
| EMT DE 1/2" X 10' | 1.5 | UD | 149.64 | 224.46
| CURVA EMT DE 1/2" | 1 | PL | 25.52 | 25.52
| COUPLING EMT DE 1/2" | 3 | UD | 10.44 | 31.32
| CONECTOR RECTO EMT DE 1/2" | 2 | UD | 10.44 | 20.88
| ALAMBRE THW #12 | 45 | PL | 6.0668 | 273.006
| TAPE 3M SCOTT +33 | 0.05 | ROLL | 243.6 | 12.18
| ABRAZADERA DE 1/2" | 4 | UD | 3.48 | 13.92
| TARUGO AZUL C/TORNILLO | 7 | UD | 7.424 | 51.968
| MANO DE OBRA | 1 | PA | 650 | 650
|  |  |  | TOTAL ======> RD$ | 1603.694
SALIDA CENITAL CON LAMP T/SECADOR DE BAJO CONSUMO en pared
| CAJA OCTAGONAL DE 1/2" | 1 | UD | 40.6 | 40.6
| EMT DE 1/2" X 10' | 1.5 | UD | 149.64 | 224.46
| CURVA EMT DE 1/2" | 2 | PL | 25.52 | 51.04
| COUPLING EMT DE 1/2" | 3 | UD | 10.44 | 31.32
| CONECTOR RECTO EMT DE 1/2" | 2 | UD | 10.44 | 20.88
| ALAMBRE THW #12 | 45 | PL | 6.0668 | 273.006
| TAPE 3M SCOTT +33 | 0.05 | ROLL | 243.6 | 12.18
| ABRAZADERA DE 1/2" | 4 | UD | 3.48 | 13.92
| TARUGO AZUL C/TORNILLO | 7 | UD | 7.424 | 51.968
| TAPA OCTAGONAL 1/2 | 1 | UD | 20.88 | 20.88
| TORNILLO HEXAGONAL DE 1/4 X 1-1/2" | 2 | UD | 2.0532 | 4.1064
| EXPANSION DE 1/4 X 1-1/2" | 2 | UD | 8.12 | 16.24
| LAMPARA SECADOR DE BAJO CONSUMO | 1 | UD | 1480.16 | 1480.16
| MANO DE OBRA | 1 | PA | 800 | 800
|  |  |  | TOTAL ======> RD$ | 3040.7604
SALIDA CENITAL CON GLOBO DE 6"
| CAJA OCTAGONAL DE 1/2" | 1 | UD | 40.6 | 40.6
| GLOBO DE 6" PLANO | 1 | UD | 556.8 | 556.8
| BOMBILLO BAJO CONSUMO 23W | 2 | UD | 203 | 406
| EMT DE 1/2" X 10' | 1.5 | UD | 149.64 | 224.46
| CURVA EMT DE 1/2" | 2 | PL | 25.52 | 51.04
| COUPLING EMT DE 1/2" | 3 | UD | 10.44 | 31.32
| CONECTOR RECTO EMT DE 1/2" | 2 | UD | 10.44 | 20.88
| ALAMBRE THW #12 | 45 | PL | 6.0668 | 273.006
| TAPE 3M SCOTT +33 | 0.05 | ROLL | 243.6 | 12.18
| ABRAZADERA DE 1/2" | 4 | UD | 3.48 | 13.92
| TARUGO AZUL C/TORNILLO | 7 | UD | 7.424 | 51.968
| MANO DE OBRA | 1 | PA | 600 | 600
|  |  |  | TOTAL ======> RD$ | 2282.174
SALIDA CENITAL PARA LAMPARA (2T/.T8/32W) LISA
| CAJA OCTAGONAL DE 1/2" | 1 | UD | 40.6 | 40.6
| EMT DE 1/2" X 10' | 1.5 | UD | 149.64 | 224.46
| CURVA EMT DE 1/2" | 2 | PL | 25.52 | 51.04
| COUPLING EMT DE 1/2" | 3 | UD | 10.44 | 31.32
| CONECTOR RECTO EMT DE 1/2" | 2 | UD | 10.44 | 20.88
| ALAMBRE THW #12 | 45 | PL | 6.0668 | 273.006
| TAPE 3M SCOTT +33 | 0.05 | ROLL | 243.6 | 12.18
| ABRAZADERA DE 1/2" | 4 | UD | 3.48 | 13.92
| TARUGO AZUL C/TORNILLO | 4 | UD | 7.424 | 29.696
| TORNILLO HEXAGONAL DE 1/4 X 1-1/2" | 2 | UD | 2.0532 | 4.1064
| EXPANSION DE 1/4 X 1-1/2" | 2 | UD | 8.12 | 16.24
| LAMPARA 2T-T8/32W LISA | 1 | UD | 1276 | 1276
| MANO DE OBRA | 1 | PA | 700 | 700
|  |  |  | TOTAL ======> RD$ | 2693.4484
SALIDA CENITAL P/LAMP. (3T/.T8/32W T/PLADF. PARABOLICA)
| CAJA OCTAGONAL DE 1/2" | 1 | UD | 40.6 | 40.6
| TAPA OCTAGONAL 1/2 | 1 | UD | 20.88 | 20.88
| TUERCA UF DE 1/2 | 1 | UD | 17.4 | 17.4
| EMT DE 1/2" X 10' | 1.5 | UD | 149.64 | 224.46
| CURVA EMT DE 1/2" | 2 | PL | 25.52 | 51.04
| COUPLING EMT DE 1/2" | 3 | UD | 10.44 | 31.32
| CONECTOR RECTO EMT DE 1/2" | 2 | UD | 10.44 | 20.88
| ALAMBRE THW #12 | 45 | PL | 6.0668 | 273.006
| ALAMBRE DE GOMA #14/3 | 5 | PL | 19.72 | 98.6
| TAPE 3M SCOTT +33 | 0.05 | ROLL | 243.6 | 12.18
| ABRAZADERA DE 1/2" | 4 | UD | 3.48 | 13.92
| TARUGO AZUL C/TORNILLO | 4 | UD | 7.424 | 29.696
| LAMP. 2 X 4 3T-T8/32W PLAF. CON DIF.PARAB. | 1 | UD | 3596 | 3596
| MANO DE OBRA | 1 | PA | 900 | 900
|  |  |  | TOTAL ======> RD$ | 5329.982
SALIDA CENITAL PARA LAMPARA (1T/.T8/32W) LISA
| CAJA OCTAGONAL DE 1/2" | 1 | UD | 40.6 | 40.6
| EMT DE 1/2" X 10' | 1.5 | UD | 149.64 | 224.46
| CURVA EMT DE 1/2" | 2 | PL | 25.52 | 51.04
| COUPLING EMT DE 1/2" | 3 | UD | 10.44 | 31.32
| CONECTOR RECTO EMT DE 1/2" | 2 | UD | 10.44 | 20.88
| ALAMBRE THW #12 | 45 | PL | 6.0668 | 273.006
| TAPE 3M SCOTT +33 | 0.05 | ROLL | 243.6 | 12.18
| ABRAZADERA DE 1/2" | 4 | UD | 3.48 | 13.92
| TARUGO AZUL C/TORNILLO | 7 | UD | 7.424 | 51.968
| TORNILLO HEXAGONAL DE 1/4 X 1-1/2" | 2 | UD | 2.0532 | 4.1064
| EXPANSION DE 1/4 X 1-1/2" | 2 | UD | 8.12 | 16.24
| LAMPARA 1T-T8/32W LISA | 1 | UD | 406 | 406
| MANO DE OBRA | 1 | PA | 800 | 800
|  |  |  | TOTAL ======> RD$ | 1945.7204
SALIDA ABANICO DE TECHO CON ABANICO KDK B56 DE 56"
| CAJA OCTAGONAL DE 1/2" | 1 | UD | 40.6 | 40.6
| EMT DE 1/2" X 10' | 1.5 | UD | 149.64 | 224.46
| CURVA EMT DE 1/2" | 2 | PL | 25.52 | 51.04
| COUPLING EMT DE 1/2" | 3 | UD | 10.44 | 31.32
| CONECTOR RECTO EMT DE 1/2" | 2 | UD | 10.44 | 20.88
| ALAMBRE THW #12 | 45 | PL | 6.0668 | 273.006
| TAPE 3M SCOTT +33 | 0.05 | ROLL | 243.6 | 12.18
| ABRAZADERA DE 1/2" | 4 | UD | 3.48 | 13.92
| TARUGO AZUL C/TORNILLO | 4 | UD | 7.424 | 29.696
| EXPANSION DE 3/8" X 1-1/2" | 1 | UD | 13.92 | 13.92
| GANCHO DE 3/8" | 1 | UD | 13.92 | 13.92
| ABANICO KDK DE TECHO B56 DE 56" | 1 | UD | 3325.0008 | 3325.0008
| MANO DE OBRA | 1 | PA | 1200 | 1200
|  |  |  | TOTAL ======> RD$ | 5249.9428
SALIDA ABANICO DE TECHO CON ABANICO KDK M40R ORBITAL DE 16"
| CAJA OCTAGONAL DE 1/2" | 1 | UD | 40.6 | 40.6
| EMT DE 1/2" X 10' | 1.5 | UD | 149.64 | 224.46
| CURVA EMT DE 1/2" | 2 | PL | 25.52 | 51.04
| COUPLING EMT DE 1/2" | 3 | UD | 10.44 | 31.32
| CONECTOR RECTO EMT DE 1/2" | 2 | UD | 10.44 | 20.88
| ALAMBRE THW #12 | 45 | PL | 6.0668 | 273.006
| TAPE 3M SCOTT +33 | 0.05 | ROLL | 243.6 | 12.18
| ABRAZADERA DE 1/2" | 4 | UD | 3.48 | 13.92
| TARUGO AZUL C/TORNILLO | 4 | UD | 7.424 | 29.696
| TORNILLO HEXAGONAL DE 1/4 X 1-1/2" | 1 | UD | 2.0532 | 2.0532
| EXPANSION DE 1/4 X 1-1/2" | 1 | UD | 8.12 | 8.12
| ABANICO KDK ORBITAL M40R DE 16" | 1 | UD | 5249.9976 | 5249.9976
| MANO DE OBRA | 1 | PA | 950 | 950
|  |  |  | TOTAL ======> RD$ | 6907.2728
SALIDA ABANICO DE PARED KDK M40C
| CAJA OCTAGONAL DE 1/2" | 1 | UD | 40.6 | 40.6
| EMT DE 1/2" X 10' | 1.5 | UD | 149.64 | 224.46
| CURVA EMT DE 1/2" | 2 | PL | 25.52 | 51.04
| COUPLING EMT DE 1/2" | 3 | UD | 10.44 | 31.32
| CONECTOR RECTO EMT DE 1/2" | 2 | UD | 10.44 | 20.88
| ALAMBRE THW #12 | 45 | PL | 6.0668 | 273.006
| TAPE 3M SCOTT +33 | 0.05 | ROLL | 243.6 | 12.18
| ABRAZADERA DE 1/2" | 4 | UD | 3.48 | 13.92
| TARUGO AZUL C/TORNILLO | 7 | UD | 7.424 | 51.968
| ABANICO KDK DE PARED M40C | 1 | UD | 4350 | 4350
| MANO DE OBRA | 1 | PA | 750 | 750
|  |  |  | TOTAL ======> RD$ | 5819.374
SALIDA DE INTERRUPTOR SENCILLO
| CAJA RECTANGULAR DE 1/2" | 1 | UD | 33.64 | 33.64
| EMT DE 1/2" X 10' | 1.5 | UD | 149.64 | 224.46
| CURVA EMT DE 1/2" | 2 | PL | 25.52 | 51.04
| COUPLING EMT DE 1/2" | 3 | UD | 10.44 | 31.32
| CONECTOR RECTO EMT DE 1/2" | 2 | UD | 10.44 | 20.88
| ALAMBRE THW #12 | 45 | PL | 6.0668 | 273.006
| TAPE 3M SCOTT +33 | 0.05 | ROLL | 243.6 | 12.18
| ABRAZADERA DE 1/2" | 4 | UD | 3.48 | 13.92
| TARUGO AZUL C/TORNILLO | 8 | UD | 7.424 | 59.392
| INT SEN. BTICINO | 1 | UD | 87 | 87
| MANO DE OBRA | 1 | PA | 500 | 500
|  |  |  | TOTAL =====> RD$ | 1306.838
SALIDA PARA PULSADOR DE Timbre
| CAJA RECTANGULAR DE 1/2" | 1 | UD | 33.64 | 33.64
| EMT DE 1/2" X 10' | 1.5 | UD | 149.64 | 224.46
| CURVA EMT DE 1/2" | 2 | PL | 25.52 | 51.04
| COUPLING EMT DE 1/2" | 3 | UD | 10.44 | 31.32
| CONECTOR RECTO EMT DE 1/2" | 2 | UD | 10.44 | 20.88
| ALAMBRE THW #12 | 45 | PL | 6.0668 | 273.006
| TAPE 3M SCOTT +33 | 0.05 | ROLL | 243.6 | 12.18
| ABRAZADERA DE 1/2" | 4 | UD | 3.48 | 13.92
| TARUGO AZUL C/TORNILLO | 8 | UD | 7.424 | 59.392
| PULSADOR TIMBRE BTICINO | 1 | UD | 266.8 | 266.8
| MANO DE OBRA | 1 | PA | 500 | 500
|  |  |  | TOTAL =====> RD$ | 1486.638
SALIDA DE Timbre
| CAJA RECTANGULAR DE 1/2" | 1 | UD | 33.64 | 33.64
| EMT DE 1/2" X 10' | 1.5 | UD | 149.64 | 224.46
| CURVA EMT DE 1/2" | 2 | PL | 25.52 | 51.04
| COUPLING EMT DE 1/2" | 3 | UD | 10.44 | 31.32
| CONECTOR RECTO EMT DE 1/2" | 2 | UD | 10.44 | 20.88
| ALAMBRE THW #12 | 45 | PL | 6.0668 | 273.006
| TAPE 3M SCOTT +33 | 0.05 | ROLL | 243.6 | 12.18
| ABRAZADERA DE 1/2" | 4 | UD | 3.48 | 13.92
| TARUGO AZUL C/TORNILLO | 8 | UD | 7.424 | 59.392
| TIMBRE ZUMBADOR TICINO | 1 | UD | 119.1088 | 119.1088
| MANO DE OBRA | 1 | PA | 500 | 500
|  |  |  | TOTAL =====> RD$ | 1338.9468
SALIDA DE Timbre T/CAMPANA DE 10"
| CAJA RECTANGULAR DE 1/2" | 1 | UD | 33.64 | 33.64
| EMT DE 1/2" X 10' | 1.5 | UD | 149.64 | 224.46
| CURVA EMT DE 1/2" | 2 | PL | 25.52 | 51.04
| COUPLING EMT DE 1/2" | 3 | UD | 10.44 | 31.32
| CONECTOR RECTO EMT DE 1/2" | 2 | UD | 10.44 | 20.88
| ALAMBRE THW #12 | 45 | PL | 6.0668 | 273.006
| TAPE 3M SCOTT +33 | 0.05 | ROLL | 243.6 | 12.18
| ABRAZADERA DE 1/2" | 4 | UD | 3.48 | 13.92
| TARUGO AZUL C/TORNILLO | 10 | UD | 7.424 | 74.24
| TIMBRE COMPANA DE 10" | 1 | UD | 417.6 | 417.6
| MANO DE OBRA | 1 | PA | 600 | 600
|  |  |  | TOTAL =====> RD$ | 1752.286
SALIDA DE INTERRUPTOR DOBLE
| DESCRIPCION | CANT. | UND. | P.U. | SUB-TOTAL
| CAJA RECTANGULAR DE 1/2" | 1 | UD | 33.64 | 33.64
| EMT DE 1/2" X 10' | 1.5 | UD | 149.64 | 224.46
| CURVA EMT DE 1/2" | 2 | PL | 25.52 | 51.04
| COUPLING EMT DE 1/2" | 3 | UD | 10.44 | 31.32
| CONECTOR RECTO EMT DE 1/2" | 2 | UD | 10.44 | 20.88
| ALAMBRE THW #12 | 45 | PL | 6.0668 | 273.006
| TAPE 3M SCOTT +33 | 0.05 | ROLL | 243.6 | 12.18
| ABRAZADERA DE 1/2" | 4 | UD | 3.48 | 13.92
| TARUGO AZUL C/TORNILLO | 8 | UD | 7.424 | 59.392
| INT DOBLE BTICINO | 1 | UD | 121.8 | 121.8
| MANO DE OBRA | 1 | PA | 525 | 525
|  |  |  | TOTAL ======> RD$ | 1366.638
SALIDA DE INTERRUPTOR TRIPLE
| CAJA RECTANGULAR DE 1/2" | 1 | UD | 33.64 | 33.64
| EMT DE 1/2" X 10' | 1.5 | UD | 149.64 | 224.46
| CURVA EMT DE 1/2" | 2 | PL | 25.52 | 51.04
| COUPLING EMT DE 1/2" | 3 | UD | 10.44 | 31.32
| CONECTOR RECTO EMT DE 1/2" | 2 | UD | 10.44 | 20.88
| ALAMBRE THW #12 | 45 | PL | 6.0668 | 273.006
| TAPE 3M SCOTT +33 | 0.05 | ROLL | 243.6 | 12.18
| ABRAZADERA DE 1/2" | 4 | UD | 3.48 | 13.92
| TARUGO AZUL C/TORNILLO | 8 | UD | 7.424 | 59.392
| INT TRIPLE BTICINO | 1 | UD | 197.2 | 197.2
| MANO DE OBRA | 1 | PA | 575 | 575
|  |  |  | TOTAL ======> RD$ | 1492.038
SALIDA DE INTERRUPTOR THREE WAY
| CAJA RECTANGULAR DE 1/2" | 1 | UD | 33.64 | 33.64
| EMT DE 1/2" X 10' | 1.5 | UD | 149.64 | 224.46
| CURVA EMT DE 1/2" | 2 | PL | 25.52 | 51.04
| COUPLING EMT DE 1/2" | 3 | UD | 10.44 | 31.32
| CONECTOR RECTO EMT DE 1/2" | 2 | UD | 10.44 | 20.88
| ALAMBRE THW #12 | 45 | PL | 6.0668 | 273.006
| TAPE 3M SCOTT +33 | 0.05 | ROLL | 243.6 | 12.18
| ABRAZADERA DE 1/2" | 4 | UD | 3.48 | 13.92
| TARUGO AZUL C/TORNILLO | 8 | UD | 7.424 | 59.392
| INT. 3W BTICINO | 1 | UD | 127.6 | 127.6
| MANO DE OBRA | 1 | PA | 600 | 600
|  |  |  | TOTAL ======> RD$ | 1447.438
SALIDA DE TOMACORRIENTE DOBLE 120V POLARIZADO
| CAJA RECTANGULAR DE 1/2" | 1 | UD | 33.64 | 33.64
| EMT DE 1/2" X 10' | 1.5 | UD | 149.64 | 224.46
| CURVA EMT DE 1/2" | 2 | PL | 25.52 | 51.04
| COUPLING EMT DE 1/2" | 3 | UD | 10.44 | 31.32
| CONECTOR RECTO EMT DE 1/2" | 2 | UD | 10.44 | 20.88
| ALAMBRE THW #12 | 45 | PL | 6.0668 | 273.006
| TAPE 3M SCOTT +33 | 0.05 | ROLL | 243.6 | 12.18
| ABRAZADERA DE 1/2" | 4 | UD | 3.48 | 13.92
| TARUGO AZUL C/TORNILLO | 8 | UD | 7.424 | 59.392
| TOMACORRIENTE 110Vac BTICINO | 1 | UD | 102.08 | 102.08
| MANO DE OBRA | 1 | PA | 500 | 500
|  |  |  | TOTAL ======> RD$ | 1321.918
SALIDA DE TOMACORRIENTE DOBLE 120V POLARIZADO CON TAPA DE METAL
| CAJA RECTANGULAR DE 1/2" | 1 | UD | 33.64 | 33.64
| EMT DE 1/2" X 10' | 1.5 | UD | 149.64 | 224.46
| CURVA EMT DE 1/2" | 2 | PL | 25.52 | 51.04
| COUPLING EMT DE 1/2" | 3 | UD | 10.44 | 31.32
| CONECTOR RECTO EMT DE 1/2" | 2 | UD | 10.44 | 20.88
| ALAMBRE THW #12 | 45 | PL | 6.0668 | 273.006
| TAPE 3M SCOTT +33 | 0.05 | ROLL | 243.6 | 12.18
| ABRAZADERA DE 1/2" | 4 | UD | 3.48 | 13.92
| TARUGO AZUL C/TORNILLO | 8 | UD | 7.424 | 59.392
| TOMACORRIENTE 110Vac LEVINTON | 1 | UD | 29 | 29
| TAPA TOMACORRIENTE 110Vac METAL | 1 | UD | 17.4 | 17.4
| MANO DE OBRA | 1 | PA | 500 | 500
|  |  |  | TOTAL ======> RD$ | 1266.238
SALIDA DE TOMACORRIENTE DOBLE 120V POLARIZADO PARA UPS
| DESCRIPCION | CANT. | UND. | P.U. | SUB-TOTAL
| CAJA RECTANGULAR DE 1/2" | 1 | UD | 33.64 | 33.64
| EMT DE 1/2" X 10' | 1.5 | UD | 149.64 | 224.46
| CURVA EMT DE 1/2" | 2 | PL | 25.52 | 51.04
| COUPLING EMT DE 1/2" | 3 | UD | 10.44 | 31.32
| CONECTOR RECTO EMT DE 1/2" | 2 | UD | 10.44 | 20.88
| ALAMBRE THW #12 | 45 | PL | 6.0668 | 273.006
| TAPE 3M SCOTT +33 | 0.05 | ROLL | 243.6 | 12.18
| ABRAZADERA DE 1/2" | 4 | UD | 3.48 | 13.92
| TARUGO AZUL C/TORNILLO | 8 | UD | 7.424 | 59.392
| TAPA 2 X 4 MAMEY | 1 | UD | 58 | 58
| TOMACORRIENTE 110Vac BTICINO | 1 | UD | 102.08 | 102.08
| MANO DE OBRA | 1 | PA | 500 | 500
|  |  |  | TOTAL ======> RD$ | 1379.918
SALIDA DE TOMACORRIENTE 220V POLARIZADO
| CAJA RECTANGULAR DE 3/4" | 1 | UD | 42.92 | 42.92
| EMT DE 3/4" X 10' | 2 | UD | 219.24 | 438.48
| CURVA EMT DE 3/4" | 2 | UD | 51.04 | 102.08
| COUPLING EMT DE 3/4" | 4 | UD | 15.08 | 60.32
| CONECTOR RECTO EMT DE 3/4" | 2 | UD | 15.08 | 30.16
| ABRAZADERA DE 3/4" | 4 | UD | 5.8 | 23.2
| TARUGO AZUL C/TORNILLO | 8 | UD | 7.424 | 59.392
| ALAMBRE THW #10 | 44 | PL | 8.3172 | 365.9568
| ALAMBRE THW #14 | 22 | PL | 3.5612 | 78.3464
| TAPE 3M SCOTT +33 | 0.05 | ROLL | 243.6 | 12.18
| TOMACORRIENTE 220Vac. BTICINO | 1 | UD | 139.2 | 139.2
| MANO DE OBRA | 1 | PA | 700 | 700
|  |  |  | TOTAL ======> RD$ | 2052.2352
SALIDAS PARA DATAS
| CAJA RECTANGULAR DE 3/4" | 1 | UD | 42.92 | 42.92
| EMT DE 3/4" X 10' | 2 | UD | 219.24 | 438.48
| CURVA EMT DE 3/4" | 1 | UD | 51.04 | 51.04
| COUPLING EMT DE 3/4" | 2 | UD | 15.08 | 30.16
| CONECTOR RECTO EMT DE 3/4" | 2 | UD | 15.08 | 30.16
| ABRAZADERA DE 3/4" | 4 | UD | 5.8 | 23.2
| TARUGO AZUL C/TORNILLO | 8 | UD | 7.424 | 59.392
| ALAMBRE DULCE | 1 | LB | 45 | 45
| TAPA PLASTICA 2 X 4 | 1 | UD | 5.8 | 5.8
| MANO DE OBRA | 1 | PA | 450 | 450
|  |  |  | TOTAL ======> RD$ | 1176.152
SALIDAS PARA TELEFONO
| DESCRIPCION | CANT. | UND. | P.U. | SUB-TOTAL
| CAJA RECTANGULAR DE 3/4" | 1 | UD | 42.92 | 42.92
| EMT DE 3/4" X 10' | 2 | UD | 219.24 | 438.48
| CURVA EMT DE 3/4" | 1 | UD | 51.04 | 51.04
| COUPLING EMT DE 3/4" | 2 | UD | 15.08 | 30.16
| CONECTOR RECTO EMT DE 3/4" | 2 | UD | 15.08 | 30.16
| ABRAZADERA DE 3/4" | 4 | UD | 5.8 | 23.2
| TARUGO AZUL C/TORNILLO | 8 | UD | 7.424 | 59.392
| ALAMBRE DULCE | 1 | LB | 45 | 45
| TAPA PLASTICA 2 X 4 | 1 | UD | 5.8 | 5.8
| MANO DE OBRA | 1 | PA | 450 | 450
|  |  |  | TOTAL ======> RD$ | 1176.152
SALIDAS PARA ANTENA
| CAJA RECTANGULAR DE 3/4" | 1 | UD | 42.92 | 42.92
| EMT DE 3/4" X 10' | 2 | UD | 219.24 | 438.48
| CURVA EMT DE 3/4" | 1 | UD | 51.04 | 51.04
| COUPLING EMT DE 3/4" | 2 | UD | 15.08 | 30.16
| CONECTOR RECTO EMT DE 3/4" | 2 | UD | 15.08 | 30.16
| ABRAZADERA DE 3/4" | 4 | UD | 5.8 | 23.2
| TARUGO AZUL C/TORNILLO | 8 | UD | 7.424 | 59.392
| ALAMBRE DULCE | 1 | LB | 45 | 45
| TAPA PLASTICA 2 X 4 | 1 | UD | 5.8 | 5.8
| MANO DE OBRA | 1 | PA | 450 | 450
|  |  |  | TOTAL ======> RD$ | 1176.152
REGISTRO 4" X 4" AMERICANO
| REG. 4" X 4" X 2" AME. | 1 | UD | 77.72 | 77.72
| MANO DE OBRA | 1 | UD | 50 | 50
|  |  |  | TOTAL ======> RD$ | 127.72
PANEL DE DISTRIBUCION TIPO (PA-2), (PB-2), (PC-2) y (PD-2)
Panel de distribucion similar a G.E. 32-16C
| TLM 3220 CCU N-1, 1F | 1 | UD | 4838.3776 | 4838.3776
| Breaker G.E 20/1 THQP | 13 | UD | 173.0942 | 2250.2246
| Breaker G.E 30/2 THQL | 3 | UD | 430.2351 | 1290.7052
| Breaker G.E 40/2 THQL | 1 | UD | 489.3106 | 489.3106
| Breaker G.E 60/2 THQL | 1 | UD | 635.7368 | 635.7368
|  |  |  | COSTO/UD | 9504.3548
PANEL DE DISTRIBUCION TIPO (PA-14), (PD-14), (PB-15)
Panel de distribucion similar a G.E. 32-16C
| TLM 3220 CCU N-1, 1F | 1 | UD | 4838.3776 | 4838.3776
| Breaker G.E 20/1 THQP | 18 | UD | 173.0942 | 3115.6956
| Breaker G.E 30/2 THQL | 3 | UD | 430.2351 | 1290.7052
| Breaker G.E 40/2 THQL | 1 | UD | 489.3106 | 489.3106
| Breaker G.E 60/2 THQL | 1 | UD | 635.7368 | 635.7368
|  |  |  | COSTO/UD | 10369.8258
PANEL DE DISTRIBUCION TIPO (PB-14), (PC-14), (PC-15)
Panel de distribucion similar a G.E. 32-16C
| TLM 3220 CCU N-1, 1F | 1 | UD | 4838.3776 | 4838.3776
| Breaker G.E 20/1 THQP | 13 | UD | 173.0942 | 2250.2246
| Breaker G.E 30/2 THQL | 3 | UD | 430.2351 | 1290.7052
| Breaker G.E 40/2 THQL | 1 | UD | 489.3106 | 489.3106
| Breaker G.E 60/2 THQL | 1 | UD | 635.7368 | 635.7368
|  |  |  | COSTO/UD | 9504.3548
PANEL DE DISTRIBUCION TIPO (PA-16), (PD-16)
Panel de distribucion similar a G.E. 32-16C
| TLM 3220 CCU N-1, 1F | 1 | UD | 4838.3776 | 4838.3776
| Breaker G.E 20/1 THQP | 17 | UD | 173.0942 | 2942.6014
| Breaker G.E 30/2 THQL | 4 | UD | 430.2351 | 1720.9403
| Breaker G.E 40/2 THQL | 1 | UD | 489.3106 | 489.3106
| Breaker G.E 60/2 THQL | 1 | UD | 635.7368 | 635.7368
|  |  |  | COSTO/UD | 10626.9667
PANEL DE DISTRIBUCION TIPO (P-AZOTEA)
Panel de distribucion similar a G.E. 32-16C
| TL 3220 C N-1, 3F | 1 | UD | 9204 | 9204
| Breaker G.E 20/1 THQP | 18 | UD | 173.0942 | 3115.6956
| Breaker G.E 30/2 THQL | 2 | UD | 430.2351 | 860.4702
|  |  |  | COSTO/UD | 13180.1658
PANEL DE DISTRIBUCION TIPO (PP)
Panel de distribucion similar a G.E. 42C
| TL 42422 C N-1, 3F | 1 | UD | 12154 | 12154
| Breaker G.E 20/1 THQP | 29 | UD | 173.0942 | 5019.7318
| Breaker G.E 30/1 THQL | 4 | UD | 173.0942 | 692.3768
| Breaker G.E 40/1 THQL | 2 | UD | 196.529 | 393.058
|  |  |  | COSTO/UD | 18259.1666
PANEL DE DISTRIBUCION TIPO (PLP)
Panel de distribucion similar a G.E. 24C
| TLM 2412 CCU N-1, 1F | 1 | UD | 4502.9862 | 4502.9862
| Breaker G.E 20/1 THQP | 12 | UD | 173.0942 | 2077.1304
|  |  |  | COSTO/UD | 6580.1166
ALIMENTADOR A PANEL TIPO (PA-2) DESDE MODULO DE CONTADORES EN 2 THHN #2 (P) Y 1 THHN #6 (N) Y 1 THHN #8 (T),1 TUBO EMT 1-1/2".
| Curvas de 1-1/2" EMT | 2 | UD | 135.72 | 271.44
| Tuberia EMT de 1-1/2" | 202 | PL | 52.2 | 10544.4
| Conector EMT de 1-1/2" | 2 | UD | 55.68 | 111.36
| Riel Unistrut grueso | 1 | UD | 661.449 | 661.449
| Abrazadera Unistrut de 1-1/2" | 40.6667 | UD | 43.7662 | 1779.8255
| Alambre THHN # 2 (pot.) | 407 | PL | 91.2022 | 37119.2954
| Alambre THHN # 6 (neutro) | 203.5 | PL | 36.344 | 7396.004
| Alambre THHN # 8 (tierra) | 203.5 | PL | 23.0808 | 4696.9428
| Adaptador Macho de 1-1/2" PVC | 0 | UD | 15.9182 | 0
| Tuercas Bushing de 1-1/2" | 2 | UD | 22.3256 | 44.6512
| Mensajero Electrico | 5 | LB | 141.6 | 708
| Materiales menores | 0.005 | P.A | 63333.3679
|  |  |  | VALOR POR PL | 313.5315

## tarifa equipo (hidden)
GUIA DE ANALISIS DE COSTOS PARA COLEGIADOS, R.D.
TARIFA EQUIPOS PESADOS PARA LA CONSTRUCCION
EQUIPOS | MODELO | HP | ALQUILER TARIFA 1/2/2004 | ALQUILER + 18% ITBIS | COMBUSTIBLE 0.04HP*PREC. COMB. | LUBRICANTE 0.20 COMB. | COSTO RD$
TRACTORES | D9L-CAT | 460 | 6050 | 7139 | 3803.28 | 760.656 | 11702.936 | 1.18 | ITBIS
| D9H-CAT | 410 | 4294.82 | 5067.8876 | 3389.88 | 677.976 | 9135.7436 | 206.7 | COMBUSTIBLE
| D8R-CAT | 310 | 5500 | 6490 | 2563.08 | 512.616 | 9565.696
| D8L-CAT | 335 | 3630.52 | 4284.0136 | 2769.78 | 553.956 | 7607.7496
| D155A-KOM | 320 | 3460.58 | 4083.4844 | 2645.76 | 529.152 | 7258.3964
| D8K-CAT | 300 | 3352.43 | 3955.8674 | 2480.4 | 496.08 | 6932.3474
| D8H-46A-CAT | 270 | 2935.31 | 3463.6658 | 2232.36 | 446.472 | 6142.4978
| D8H-36A-CAT | 235 | 2672.68 | 3153.7624 | 1942.98 | 388.596 | 5485.3384
| D85-A-KOM | 220 | 2209.21 | 2606.8678 | 1818.96 | 363.792 | 4789.6198
| D7G-CAT | 200 | 2301.9 | 2716.242 | 1653.6 | 330.72 | 4700.562
| D7F-CAT | 180 | 2131.96 | 2515.7128 | 1488.24 | 297.648 | 4301.6008
| D7E-CAT | 160 | 1637.56 | 1932.3208 | 1322.88 | 264.576 | 3519.7768
| D65-A-KOM | 140 | 1838.43 | 2169.3474 | 1157.52 | 231.504 | 3558.3714
| D6D-CAT | 140 | 1745.74 | 2059.9732 | 1157.52 | 231.504 | 3448.9972
| D6C-CAT | 140 | 1637.69 | 1932.4742 | 1157.52 | 231.504 | 3321.4982
| TD-15C-INT | 140 | 1745.74 | 2059.9732 | 1157.52 | 231.504 | 3448.9972
| D60-A-KOM | 140 | 1529.45 | 1804.751 | 1157.52 | 231.504 | 3193.775
| D5B-CAT | 105 | 1328.61 | 1567.7598 | 868.14 | 173.628 | 2609.5278
| D4E-CAT | 75 | 973.29 | 1148.4822 | 620.1 | 124.02 | 1892.6022
MOTONIVE-LADORAS (GREDER) | 140 H | 165 | 2100 | 2478 | 1364.22 | 272.844 | 4115.064
| 12 H | 140 | 1825 | 2153.5 | 1157.52 | 231.504 | 3542.524
| 12G-CAT | 135 | 1606.7 | 1895.906 | 1116.18 | 223.236 | 3235.322
| GD-37KOM | 125 | 1825 | 2153.5 | 1033.5 | 206.7 | 3393.7
| 12F-CAT | 125 | 1498.55 | 1768.289 | 1033.5 | 206.7 | 3008.489
| 120-OG-CAT | 125 | 1483.1 | 1750.058 | 1033.5 | 206.7 | 2990.258
| 12E-CAT | 115 | 1220.47 | 1440.1546 | 950.82 | 190.164 | 2581.1386
| 14 G | 220 | 1767.37 | 2085.4966 | 1818.96 | 363.792 | 4268.2486
| 16 | 275 | 1944.1 | 2294.038 | 2273.7 | 454.74 | 5022.478
| 12-8T-CAT | 100 | 1019.63 | 1203.1634 | 826.8 | 165.36 | 2195.3234
RETROEXCAVADORAS | 235-CAT | 215 | 3336.98 | 3937.6364 | 1777.62 | 355.524 | 6070.7804
| 225-CAT | 145 | 2209.21 | 2606.8678 | 1198.86 | 239.772 | 4045.4998
| 320-CAT | 215 | 2670.2 | 3150.836 | 1777.62 | 355.524 | 5283.98
| 320B-CAT | 128 | 3051.18 | 3600.3924 | 1058.304 | 211.6608 | 4870.3572
| 330 | 247 | 3356.3 | 3960.434 | 2042.196 | 408.4392 | 6411.0692
| 345 | 321 | 5500 | 6490 | 2654.028 | 530.8056 | 9674.8336
| 365 B-L | 404 | 7800 | 9204 | 3340.272 | 668.0544 | 13212.3264
| 416 | 80 | 1060 | 1250.8 | 661.44 | 132.288 | 2044.528
CARGADORES FRONTALES | 988B-CAT | 375 | 3600.45 | 4248.531 | 3100.5 | 620.1 | 7969.131
| 980C-CAT | 270 | 2966.21 | 3500.1278 | 2232.36 | 446.472 | 6178.9598
| 980-CAT | 235 | 2827.17 | 3336.0606 | 1942.98 | 388.596 | 5667.6366
| 966 G | 235 | 2827.17 | 3336.0606 | 1942.98 | 388.596 | 5667.6366
| 966 F | 220 | 2600 | 3068 | 1818.96 | 363.792 | 5250.752
| 960 F | 200 | 2500 | 2950 | 1653.6 | 330.72 | 4934.32
| 966D-CAT | 200 | 2564.53 | 3026.1454 | 1653.6 | 330.72 | 5010.4654
| 966C-CAT | 170 | 2240.11 | 2643.3298 | 1405.56 | 281.112 | 4330.0018
| 60C-TEREX | 168 | 1992.92 | 2351.6456 | 1389.024 | 277.8048 | 4018.4744
| 530-INTER | 160 | 1977.47 | 2333.4146 | 1322.88 | 264.576 | 3920.8706
| 950B-CAT | 155 | 1884.78 | 2224.0404 | 1281.54 | 256.308 | 3761.8884
| 936 E | 135 | 1725.25 | 2035.795 | 1116.18 | 223.236 | 3375.211
| 950-CAT | 130 | 1637.59 | 1932.3562 | 1074.84 | 214.968 | 3222.1642
CARGADORES FRONTALES | W70-KOM | 105 | 1498.55 | 1768.289 | 868.14 | 173.628 | 2810.057
| 930-CAT | 100 | 1390.41 | 1640.6838 | 826.8 | 165.36 | 2632.8438
| 510-INTER | 85 | 1235.92 | 1458.3856 | 702.78 | 140.556 | 2301.7216
| 920-CAT | 80 | 1220.47 | 1440.1546 | 661.44 | 132.288 | 2233.8826
| MINICBOBCAT | 54 | 700 | 826 | 446.472 | 89.2944 | 1361.7664
CARGADORES DE ORUGA | D755-KOM | 200 | 2085.62 | 2461.0316 | 1653.6 | 330.72 | 4445.3516
| 977L-CAT | 190 | 2023.82 | 2388.1076 | 1570.92 | 314.184 | 4273.2116
| 955L-CAT | 130 | 1699.39 | 2005.2802 | 1074.84 | 214.968 | 3295.0882
| 955K-CAT | 115 | 1405.86 | 1658.9148 | 950.82 | 190.164 | 2799.8988
MOTOTRAILLA | 631D-CAT | 450 | 4124.88 | 4867.3584 | 3720.6 | 744.12 | 9332.0784
| 631B-CAT | 420 | 3105.25 | 3664.195 | 3472.56 | 694.512 | 7831.267
| 621-CAT | 300 | 2579.98 | 3044.3764 | 2480.4 | 496.08 | 6020.8564
| DW-21-CAT | 300 | 2487.29 | 2935.0022 | 2480.4 | 496.08 | 5911.4822
COMPACTADORES Y RODILLOS ESTATICOS | 825C-CAT | 310 | 2641.78 | 3117.3004 | 2563.08 | 512.616 | 6192.9964
| 815-CAT | 200 | 2209.21 | 2606.8678 | 1653.6 | 330.72 | 4591.1878
| DW-20A-CAT | 300 | 1326.61 | 1565.3998 | 2480.4 | 496.08 | 4541.8798
| CAT-45BUF | 150 | 1251.37 | 1476.6166 | 1240.2 | 248.04 | 2964.8566
| LISO GALION |  | 250 | 295 | 0 | 0 | 295
RODILLOS | 600-RAIC | 235 | 1560.35 | 1841.213 | 1942.98 | 388.596 | 4172.789
VIBRADORES | CA-25-DINAPAC | 125 | 1483.1 | 1750.058 | 1033.5 | 206.7 | 2990.258
| VDS-84-GALION | 120 | 1483.1 | 1750.058 | 992.16 | 198.432 | 2940.65
| SD-100-ING.RAN | 180 | 1483.1 | 1750.058 | 1488.24 | 297.648 | 3535.946

## PRESUPUESTO
AYUNTAMINETO MUNICIPAL ENRIQUILLO DE BARAHONA
DEPARTAMENTO DE CONSTRUCCIONES
DISEÑOS Y PRESUPUESTOS
PROVINCIA: BARAHONA
MUNICIPIO: ENRIQUILLO
TIPO DE OBRA: CONSTRUCCION DE CEMENTERIO MUNICIPAL
No. | PARTIDAS | CANT. | UD | P.U. | VALOR | SUB-TOTAL
1- | PRELIMINAR GENERAL
a.- | Limpieza del solar | 2871.145 | m2 | 0 | 0
b.- | Corte material inservible ( e = 0,10 mt )con equipo ( verificar profundidad en obra ) | 71.78 | m3 | 0 | 0
c.- | Bote de corte de capa vegetal , limpieza y material inservible | 882.875 | m3 | 0 | 0
0
| SUB TOTAL REPLANTEO PRELIMINAR |  |  |  | RD$ | 0
2- | PLATEA PARA CEMENTERIO
a.- | Relleno compactado ( e = 0,50 mt ) | 1912.3 | m3 | 0 | 0
b.- | Losa de piso con malla elect. ( e = 0.10 mt ) | 2868.455 | m2 | 0 | 0
0
| SUB TOTAL PLATEA PARA CEMENTERIO |  |  |  | RD$ | 0
3- | VERJA DE BLOQUES EN LATERALES Y AREA POSTERIOR de H = 3,00 mt
a.- | Limpieza y Replanteo del Area | 1 | Pa | 0 | 0
b.- | Excavación en Zap. Cols. Y muros | 259.2 | m3 | 0 | 0
c.- | Asiento de grava en excavacion | 3.24 | m3 | 0 | 0
d.- | Relleno Reposición (manual) | 72 | m3 | 0 | 0
e.- | Bote de Material Sobrante (e=1.30) | 187.2 | m3 | 0 | 0
f.- | Zapata Muro de 6" y columnas 0.80x0.80 | 44.16 | m3 | 0 | 0
g- | Columna (20 * 20) 4Ø1/2"est. Ø3/8"@ 20 | 3.2 | m3 | 0 | 0
h- | Viga de Amarre (15*20)4Ø3/8"est.Ø3/8"@20 | 9.6 | m3 | 0 | 0
i- | Bloques en Muros de 6" B.N.P. | 160 | m2 | 0 | 0
j- | Bloques en Muros Violinados de 6" S.N.P. | 832 | m2 | 0 | 0
k- | Fraguache ( Vigas y Cols. ) | 470.4 | m2 | 0 | 0
l- | Pañete ( Vigas, Cols., ) | 470.4 | m2 | 0 | 0
m- | Cantos en ( Vigas y Cols. ) | 1300 | ml | 0 | 0
n- | Pintura Acrílica en Muros ,vigas y col. | 1400 | m2 | 0 | 0
o- | Alambre Trinchera (T/Costo) Inc. Palomet | 640 | ml | 0 | 0
0
| SUB TOTAL VERJA PERIMETRAL |  |  |  | RD$ | 0
| SUB TOTAL CONSTRUCCION |  |  |  | RD$ | 0
| SUB TOTAL CONSTRUCCION |  |  |  | RD$ | 0
GASTOS INDIRECTOS
| DIRECCION TECNICA |  |  | 10% |  | 0
| TRANSPORTE |  |  | 2% |  | 0
| GASTOS ADMINISTRATIVOS |  |  | 3.5% |  | 0
| SEGUROS Y FIANZAS |  |  | 4.5% |  | 0
| IMPREVISTOS |  |  | 5% |  | 0
| CODIA |  |  | 0.1% |  | 0
| ITBIS ( 18% ) |  |  | 18% |  | 0
| SUB-TOTAL GASTOS INDIRECTOS |  |  |  | RD$ | 0
| TOTAL GENERAL |  |  |  | RD$ | 0
Presupuesto preparado de acuerdo a las cudrillas y precios actualizados del Codia y resolucion de precios del Ministerio de Trabajo
Los planos estan sujeto avariacion
PREPARADO POR:
DEPARTAMENTO DE DISEÑO Y PRESUPUESTO
MUNICIPIO ENRIQUILLO
Provincia Barahona
26 de Enero del 2021
#REF!